## IE-PCR Asphalt 1.0
Appendix E: Calculation model for Module D IE-PCR Asphalt 1.0
YELLOW = FILL IN
INPUT
| Composition Bituminous mixture in A1 | Breakdown primary secondary
Raw Material | (kg per tonne) | Primary | Reclaimed Asphalt | Secondary Other
Bitumen / Modified bitumen |  | 100% | 0% | 0%
Secondary bitumen (bitumen granulate, roofing shingles etc) |  | 0% | 0% | 100%
Coarse Aggregate |  | 100% | 0% | 0%
Secondary Coarse Aggregate |  | 0% | 0% | 100%
Fine Aggregate |  | 100% | 0% | 0%
Secondary Fine Aggregate |  | 0% | 0% | 100%
Fillers (all types) |  | 100% | 0% | 0%
Recycled Filler |  | 0% | 0% | 100%
Cellulose-fibre binder drainage inhibitor |  | 100% | 0% | 0%
Other (e.g. additives) |  | 100% | 0% | 0%
Reclaimed Asphalt |  | 0% | 100% | 0%
Total | 0 | 0 | 0 | 0
OUTPUT
Output reclaimed asphalt (100% recycling) | 100% | 1000 |  | kg
Net output flow reclaimed asphalt (secondary output minus secondary input) |  | 1000 |  | kg
To be processed in module D as reclaimed asphalt (RA) 45% | 45% | 450 |  | kg
To be processed in module D as unbound foundation material 55% | 55% | 550 |  | kg
Correction environmental burden secondary coarse, crushed stone and sand
Secondary coarse aggregate |  | 0 |  | kg
Secondary fine aggregate |  | 0 |  | kg
lijst voor keuzemenu
ja
nee

## Original
Module D PCR Asfalt 2.0 | GEEL = INVULLEN
INPUT
Voorbeeld ingevuld voor branchereferentiemengsel 05. AC surf rood, met penbitumen
| Samenstelling | Uitsplitsing primair secundair
Materiaal | (kg per ton) | Primair | Secundair AG | Secundair overig
Bitumen / Gemodificeerde bitumen | 62 | 100% | 0% | 0%
Secundaire bitumen (bitumengranulaat etc) |  | 0% | 0% | 100%
Steenslag / Grind / Brekerzand | 762 | 100% | 0% | 0%
Secundaire steenslag / Brekerzand (thermisch gereinigd, spoorballast etc.) |  | 0% | 0% | 100%
Zand | 86 | 100% | 0% | 0%
Secundair zand (thermisch gereinigd etc. |  | 0% | 0% | 100%
Vulstof (alle soorten) | 34 | 100% | 0% | 0%
Productiestof / eigen stof | 9 | 0% | 0% | 100%
Afdruipremmers |  | 100% | 0% | 0%
Overig | 47 | 100% | 0% | 0%
Asfaltgranulaat uit Onder- en Tussenlagen |  | 0% | 100% | 0%
Asfaltgranulaat uit Deklagen (SMA en Surf) | 0 | 0% | 100% | 0%
Asfaltgranulaat uit Deklagen ZOAB | 0 | 0% | 100% | 0%
Totaal | 1000 | 991 | 0 | 9
Belemmering voor recycling
Belemmering | Belemmering (uitsplitsing) | van toepassing? Kiezen uit lijst | onderlaag | bovenlaag | Netto belemmering
Rood asfalt | Rood asfalt met blank bindmiddel | ja | 0% | 50% | 50%
| Rood asfalt met bitumen | ja | 0% | 25% | 25%
Vezels |  | nee | 0% | 25% | 0%
Netto belemmering (obv grootste belemmering) |  |  |  |  | 50%
Betreft het mengsel een toplaag? | ja
OUTPUT
Output asfaltgranulaat (100% recycling) | 100% | 1000
Netto outputstroom asfaltgranulaat (secundair output minus secundair input) |  | 1000
Te verwerken in D als asfaltgranulaat 70% | 50% | 500
Te verwerken in D als puinfundering 30% | 50% | 500
Te verwerken in D overig secundair
Secundair steenslag |  | 0
Secundair zand |  | 0
lijst voor keuzemenu
ja
nee