## Input
Irish Energy Allocation model for PCR asphalt
Description of use Energy Allocation model (EA model)
Color coding:
Data must be entered in cells shaded in light blue. The data currently in these cells are examples, based on the virtual asphalt plant.
Cells shaded in green show results.
To use the EA model, the following annual data about the asphalt plant must be entered in the light blue cells on this tab:
1) Total fuel and electricity consumption (MJ);
2) Characteristics of the bitumen heating system, such as the throughput time of bitumen;
3) Main features of the asphalt plant such as type of mixing plant, types of drum and their level of insulation;
4) Moisture content of the coarse aggregate, fine aggregate and reclaimed asphalt fractions;
5) Total production quantities per bituminous mixture product;
6) Total amount of processed reclaimed asphalt (RA) per bituminous mixture product;
7) Dryer and parallel drum temperatures per bituminous mixture product.
After filling in this data, the model provides the consumptions per process, EA factors, average consumptions per bituminous mixture product and a consumption per individual mixture based on the asphalt type and RA content. This is displayed in the 'Results' tab.
Annual total energy consumption
The total energy consumption of the previous production year must be entered below.
Energy source | Amount | Type
Main fuel used for heating of the Dryer (and PR) drum (MJ) | 61811533.8 | Natural gas (MJ)
Fuel used for internal transport (MJ) | 864000 | Diesel (MJ)
Electricity (MJ) | 3773032.2
Asphalt Plant Properties
General features of the asphalt plant must be entered below.
Feature | Amount
Installation type | Charge mixing plant
Fuel type for Dryer and PR drum | Natural gas (MJ)
Parallel drum for reclaimed asphalt available | No
Average flue gas temperature Dryer Drum HMA (°C) | 110
Average flue gas temperature Dryer Drum WMA (°C) | 105
Average flue gas temperature parallel (RA) drum (°C) | 120
Insulation Dryer drum | insulated
Insulation Parallel drum | insulated
Temperature drop from dryer drum to mixer for HMA (°C) | 10
Temperature drop from dryer drum to mixer for WMA (°C) | 5
Temperature drop from parallel (RA) drum to mixer (°C) | 0
Number of annual starts of dryer drum | 400
Number of bituminous mixture production changes per year | 2000
Energy consumption during recipe change for Dryer drum (MJp/product change) | 1500
Energy carrier bitumen heating system | Electricity
Location of tanks | Inside
Other items on heating system | >5
Supply temperature (°C) | >175
Lead time (weeks) | 0,7-1,3
Quality of insulation bitumen infrastructure | good
Estimate energy consumption bitumen infrastructure (MJ electricity)
Moisture Content Materials
Enter the average moisture percentages of coarse and crushed stone, crushed sand, natural sand and RA below.
The tab 'Help moisture percentages' can be used to determine this data.
Material | Average moisture percentage (%)
Coarse and crushed stone | 3%
Crushed sand | 6%
Sand | 4.5%
Reclaimed Asphalt | 3.5%
Total bituminous mixture production quantities & quantity of reclaimed asphalt
Enter the following information below, per bituminious mixture type:
1) The total bituminous mixture production;
2) The production quantity of bituminous mixture in which RA is processed;
3) The amount of processed RA per asphalt type.
The tab 'Help amounts' can be used to determine this data.
As a check the total is shown in the bottom column.
Bituminious mixture type | Total bituminous mixture production (tons/year) | Production quantity of bituminous mixture in which RA is processed (tons/year) | Amount of RA processed (tonnes/year)
HMA AC Bin/Base | 32653.2 | 16326.6 | 4800.0204
HMA AC Surf | 131632.6 | 122449 | 61346.949
HMA SMA | 4761.8 | 0 | 0
PA | 0 | 0 | 0
HRA | 24830.1 | 0 | 0
WMA AC Bin/Base | 0 | 0 | 0
WMA AC Surf | 0 | 0 | 0
WMA SMA | 0 | 0 | 0
Total | 193877.7 | 138775.6 | 66146.9694
Dryer and parallel drum temperatures
Enter below, per mixture type, the average final temperature in the mixer and the temperature of RA at exit of parallel drum.
Type | Average final temperature of mixture in mixer (°C) | Temperature RA at exit of parallel drum (° C)
HMA AC Bin/Base | 165 | 120
HMA AC Surf | 165 | 120
HMA SMA | 170 | 120
PA | 160 | 120
HRA | 165 | 120
WMA AC Bin/Base | 145 | 120
WMA AC Surf | 145 | 120
WMA SMA | 145 | 120

## Results
EA Model Results
After entering the data on the 'Input' tab, the EA model supplies the consumptions per process and asphalt plant-specific EA factors by default.
In addition, the EA model shows the average consumption per bituminious mixture type, and a consumption per individual mixture can be determined on the basis of the type and reclaimed asphalt content
The PCR asphalt describes when which results should be applied.
The results are displayed in the green cells on this tab.
Consumption per process
The consumptions per process as defined in the EA model are shown below.
EA process | Natural gas (MJ) consumption | Electricity consumption (MJ) | Diesel (MJ) consumption
Warming of minerals dryer drum | 17262748.5236 | 0 | 0
Warming of parallel (RA) drum | 0 | 0 | 0
Evaporating moisture in minerals dryer drum | 13235227.8855 | 0 | 0
Evaporating moisture in parallel (RA) drum | 0 | 0 | 0
Heating of combustion air, excess and leaking air | 7923922.5833 | 0 | 0
Radiation dryer drum and parallel (RA) drum | 611995.3842 | 0 | 0
Bitumen heating | 0 | 1440000 | 0
Bituminous mixture production changes | 3338387.2531 | 0 | 0
Starts and stops | 1780473.2016 | 0 | 0
Electricity (other) | 0 | 2333032.2 | 0
Overheating minerals for aphalt mixtures containing RA | 17658778.9687 | 0 | 0
Internal transport | 0 | 0 | 864000
Total | 61811533.8 | 3773032.2 | 864000
EA Factors
The EA factors per bituminous mixture type are shown below. This concerns the bituminous mixture type-specific factors. The mixture specific factors can be determined as described in the PCR.
Factor | HMA AC Bin/Base | HMA AC Surf | HMA SMA | PA | HRA | WMA AC Bin/Base | WMA AC Surf | WMA SMA
Temperature minerals | 165.1 | 165.1 | 170.1 | 160.1 | 165.1 | 140.1 | 140.1 | 140.1
Temperature Reclaimed Asphalt | 110.1 | 110.1 | 110.1 | 110.1 | 110.1 | 110.1 | 110.1 | 110.1
Evaporation Factor | 2.656 | 2.656 | 2.656 | 2.656 | 2.656 | 2.6463 | 2.6463 | 2.6463
Heating of Combustion air | 35.3583 | 34.8758 | 35.0129 | 32.995 | 36.5153 | 30.8389 | 30.4048 | 29.9565
Radiation of drums | 2.7397 | 2.7055 | 2.7152 | 2.5724 | 2.8216 | 2.5049 | 2.4729 | 2.44
Average consumption per bituminous mixture type
The average gas and electricity consumption per bituminous mixture type per tonne is shown below, which is based on the average RA content per bituminous mixture type.
Asphalt type | Natural gas (MJ) consumption per ton | Electricity (MJ) consumption per ton | Diesel (MJ) consumption per ton
HMA AC Bin/Base | 312.7324 | 19.4971 | 4.4564
HMA AC Surf | 321.1292 | 17.9796 | 4.4564
HMA SMA | 305.1723 | 23.1698 | 4.4564
PA | 289.1209 | 23.9653 | 4.4564
HRA | 317.1227 | 26.5505 | 4.4564
WMA AC Bin/Base | 281.5276 | 20.7834 | 4.4564
WMA AC Surf | 277.9406 | 23.1698 | 4.4564
WMA SMA | 274.2356 | 23.1698 | 4.4564
Consumption bituminous mixtures
Below, after entering the bituminous mixture type, reclaimed asphalt content, temperatures and moisture contents, a consumption of an individual mixture can be determined.
The 'Help moisture percentages' tab can be used to determine the mixture-specific moisture contents.
Asphalt type | HMA AC Bin/Base
Reclaimed Asphalt content | 14.7%
Mixture final temperature in mixer (°C) | 165
Temperature RA just after parallel (RA) drum (°C) | 120
Moisture in minerals (kg/ton) | 34.59
Moisture in reclaimed asphalt (kg/ton) | 35
Natural gas (MJ) consumption per ton | 312.7324
Electricity (MJ) consumption per ton | 19.4971
Diesel (MJ) consumption per ton | 4.4564

## Help Amounts
Help for determining quantities
With this tab, the total production quantities, quantity of bituminous mixture produced containing RA, and processed quantity of RA can be determined per asphalt type.
This data is automatically determined in Table 1 based on the data entered in Table 2. In short, the following steps must be followed:
1) Fill in the light blue cells in Table 2. The grey cells are calculated automatically. Information must be entered in these cells:
a. The names of all products produced in the previous calendar year;
b. For each product produced, the bituminous mixture type, production quantity and the % RA must be entered.
2) Copy the data in Table 1, and paste it 'as value' in the appropriate cells on the 'Input' tab.
Table 1: Production quantities and quantity of asphalt granulate
Bituminious mixture type | Total bituminous mixture production (tons/year) | Production quantity of bituminous mixture in which RA is processed (tons/year) | Amount of RA processed (tonnes/year)
HMA AC Bin/Base | 32653.2 | 16326.6 | 4800.0204
HMA AC Surf | 131632.6 | 122449 | 61346.949
HMA SMA | 4761.8 | 0 | 0
PA | 0 | 0 | 0
HRA | 24830.1 | 0 | 0
WMA AC Bin/Base | 0 | 0 | 0
WMA AC Surf | 0 | 0 | 0
WMA SMA | 0 | 0 | 0
Total | 193877.7 | 138775.6 | 66146.9694
Table 2: Products produced in previous production year, and asphalt type, production quantity and % asphalt granulate of products produced
Product | Bituminious mixture type | Production amount (tons) | % recyclaimed asphalt in product | Production quantity with RA (tons) | Amount of RA processed (tonnes)
AC 32 dense base 40/60 or 70/100 des | HMA AC Bin/Base | 8163.3 | 0% | 0 | 0
AC 32 HDM base 40/60 des | HMA AC Bin/Base | 8163.3 | 29.4% | 8163.3 | 2400.0102
AC 20 dense bin 40/60 or 70/100 des | HMA AC Bin/Base | 8163.3 | 0% | 0 | 0
AC 20 HDM bin 40/60 des | HMA AC Bin/Base | 8163.3 | 29.4% | 8163.3 | 2400.0102
AC 14 close surf 70/100 or 160/220 des | HMA AC Surf | 61224.5 | 50.1% | 61224.5 | 30673.4745
AC 10 close surf 70/100 or 160/220 des | HMA AC Surf | 61224.5 | 50.1% | 61224.5 | 30673.4745
AC 14 open surf 70/100 or 160/220 des | HMA AC Surf | 3061.2 | 0% | 0 | 0
AC 10 open surf 70/100 or 160/220 des | HMA AC Surf | 3061.2 | 0% | 0 | 0
AC 6 dense surf 70/100 or 160/220 des | HMA AC Surf | 3061.2 | 0% | 0 | 0
HRA 30/14F surf 40/60 des | HRA | 3061.2 | 0% | 0 | 0
HRA 35/14F surf 40/60 des | HRA | 6802.8 | 0% | 0 | 0
HRA 30/14C surf 40/60 des | HRA | 6802.8 | 0% | 0 | 0
HRA 35/14C surf 40/60 des | HRA | 6802.8 | 0% | 0 | 0
HRA 0/2F surf 40/60 des | HRA | 1360.5 | 0% | 0 | 0
SMA 6 bin 40/60 or 70/100 or 65/105-60 des | HMA SMA | 1360.5 | 0% | 0 | 0
SMA 10 bin or surf 40/60 or 70/100 or 65/105-60 des | HMA SMA | 2040.8 | 0% | 0 | 0
SMA 14 bin or surf 40/60 or 70/100 or 65/105-60 des | HMA SMA | 1360.5 | 0% | 0 | 0
|  |  |  | 0 | 0
|  |  |  | 0 | 0
|  |  |  | 0 | 0
|  |  |  | 0 | 0
|  |  |  | 0 | 0
|  |  |  | 0 | 0
|  |  |  | 0 | 0
|  |  |  | 0 | 0
|  |  |  | 0 | 0
|  |  |  | 0 | 0
|  |  |  | 0 | 0
|  |  |  | 0 | 0
|  |  |  | 0 | 0
|  |  |  | 0 | 0
|  |  |  | 0 | 0
|  |  |  | 0 | 0
|  |  |  | 0 | 0
|  |  |  | 0 | 0
|  |  |  | 0 | 0
|  |  |  | 0 | 0
|  |  |  | 0 | 0
|  |  |  | 0 | 0
|  |  |  | 0 | 0
|  |  |  | 0 | 0
|  |  |  | 0 | 0
|  |  |  | 0 | 0
|  |  |  | 0 | 0
|  |  |  | 0 | 0
|  |  |  | 0 | 0
|  |  |  | 0 | 0
|  |  |  | 0 | 0
|  |  |  | 0 | 0
|  |  |  | 0 | 0
|  |  |  | 0 | 0
|  |  |  | 0 | 0
|  |  |  | 0 | 0
|  |  |  | 0 | 0
|  |  |  | 0 | 0
|  |  |  | 0 | 0
|  |  |  | 0 | 0
|  |  |  | 0 | 0
|  |  |  | 0 | 0
|  |  |  | 0 | 0
|  |  |  | 0 | 0
|  |  |  | 0 | 0
|  |  |  | 0 | 0
|  |  |  | 0 | 0
|  |  |  | 0 | 0
|  |  |  | 0 | 0
|  |  |  | 0 | 0
|  |  |  | 0 | 0
|  |  |  | 0 | 0
|  |  |  | 0 | 0
|  |  |  | 0 | 0
|  |  |  | 0 | 0
|  |  |  | 0 | 0
|  |  |  | 0 | 0
|  |  |  | 0 | 0
|  |  |  | 0 | 0
|  |  |  | 0 | 0
|  |  |  | 0 | 0
|  |  |  | 0 | 0
|  |  |  | 0 | 0
|  |  |  | 0 | 0
|  |  |  | 0 | 0
|  |  |  | 0 | 0
|  |  |  | 0 | 0
|  |  |  | 0 | 0
|  |  |  | 0 | 0
|  |  |  | 0 | 0
|  |  |  | 0 | 0
|  |  |  | 0 | 0
|  |  |  | 0 | 0
|  |  |  | 0 | 0
|  |  |  | 0 | 0
|  |  |  | 0 | 0
|  |  |  | 0 | 0
|  |  |  | 0 | 0
|  |  |  | 0 | 0
|  |  |  | 0 | 0
|  |  |  | 0 | 0
|  |  |  | 0 | 0
|  |  |  | 0 | 0
|  |  |  | 0 | 0
|  |  |  | 0 | 0
|  |  |  | 0 | 0
|  |  |  | 0 | 0
|  |  |  | 0 | 0
|  |  |  | 0 | 0
|  |  |  | 0 | 0
|  |  |  | 0 | 0
|  |  |  | 0 | 0
|  |  |  | 0 | 0
|  |  |  | 0 | 0
|  |  |  | 0 | 0
|  |  |  | 0 | 0
|  |  |  | 0 | 0
|  |  |  | 0 | 0
|  |  |  | 0 | 0
|  |  |  | 0 | 0
|  |  |  | 0 | 0
|  |  |  | 0 | 0
|  |  |  | 0 | 0
|  |  |  | 0 | 0
|  |  |  | 0 | 0
|  |  |  | 0 | 0
|  |  |  | 0 | 0
|  |  |  | 0 | 0
|  |  |  | 0 | 0
|  |  |  | 0 | 0
|  |  |  | 0 | 0
|  |  |  | 0 | 0
|  |  |  | 0 | 0
|  |  |  | 0 | 0
|  |  |  | 0 | 0
|  |  |  | 0 | 0
|  |  |  | 0 | 0
|  |  |  | 0 | 0
|  |  |  | 0 | 0
|  |  |  | 0 | 0
|  |  |  | 0 | 0
|  |  |  | 0 | 0
|  |  |  | 0 | 0
|  |  |  | 0 | 0
|  |  |  | 0 | 0
|  |  |  | 0 | 0
|  |  |  | 0 | 0
|  |  |  | 0 | 0
|  |  |  | 0 | 0
|  |  |  | 0 | 0
|  |  |  | 0 | 0
|  |  |  | 0 | 0
|  |  |  | 0 | 0
|  |  |  | 0 | 0

## Help Moisture percentages
Help determining moisture percentages
With this tab, the average moisture contents per material group (crushed stone, crushed sand, natural sand and AG) can be determined.
These data are automatically determined in Table 1 based on the data entered in Table 2. In short, the following steps must be followed:
1) Fill in the light blue cells in Table 2. The grey cells are calculated automatically. Information must be entered in these cells:
a. The names of all materials used in the previous calendar year;
b. The moisture content of the material
c. The material group of the material. Choose from crushed stone, crusher sand, natural sand, RA; or leave the cell blank if it does not belong to any of these groups.
d. The total amount, in tons, of the material consumed in the previous calendar year.
e. Copy the moisture content of the recycled filler as calculated and shown in column M cell 24 (marked yellow) to the relevant row in column C. The recycled filler does not have to be classified in a group.
2) Copy the data in Table 1, and paste it 'as value' into the appropriate cells on the 'Input' tab.
Table 1: Moisture content (%) per material group
Material group | Consumption in tons | Average moisture %
Coarse and Crushed stone | 10773.2461 | 6%
Crushed sand | 3350.4697 | 6%
Sand | 2678.9193 | 5%
Reclaimed Asphalt | 67914.8124 | 3.5%
Table 2: Moisture contents, material group and quantities consumed (in tons) per material
Material | Moisture% | Moisture% white | Moisture% black | Group | Total usage in tons | Moisture per material | Moisture per Group
Binder drainage inhibitor with Cellulose fibre and Bitumen |  | 0 | 0 |  | 80.7487 | 0 | 0 | Recycled Filler
Reclaimed Asphalt | 3.5 | 0 | 3.5 | Reclaimed Asphalt | 67914.8124 | 3.5 | 3.5 | Calculated moisture content: | 5.841%
Bitumen |  | 0 | 0 |  | 848.9832 | 0 | 0 | Rounded value (for copying): | 5.84
Sand | 6 | 6 | 0 | Crushed Sand | 3350.4697 | 6 | 6
Sand from river or pond | 5 | 5 | 0 | Sand | 2678.9193 | 5 | 5 | EA model default values (only use if moisture percentages are not known)
Crushed Stone | 6 | 6 | 0 | Coarse and Crushed stone | 7785.4783 | 4.336 | 6 | Average moisture fraction in coarse and crushed stone | 3%
Crushed Limestone | 6 | 6 | 0 | Coarse and Crushed stone | 2987.7678 | 1.664 | 6 | Average moisture fraction in crushed sand | 6%
Filler | 3.64 | 3.64 | 0 |  | 2373.7482 | 0 | 0 | Average moisture fraction in sand | 4.5%
Very Weak Filler | 4.5 | 4.5 | 0 |  | 28727.8568 | 0 | 0 | Average moisture fraction in RA | 3.5%
Weak Filler | 3 | 3 | 0 |  | 48767.433 | 0 | 0
|  | 0 | 0 |  |  | 0 | 0
|  | 0 | 0 |  |  | 0 | 0
|  | 0 | 0 |  |  | 0 | 0
|  | 0 | 0 |  |  | 0 | 0
|  | 0 | 0 |  |  | 0 | 0
|  | 0 | 0 |  |  | 0 | 0
|  | 0 | 0 |  |  | 0 | 0
|  | 0 | 0 |  |  | 0 | 0
|  | 0 | 0 |  |  | 0 | 0
|  | 0 | 0 |  |  | 0 | 0
|  | 0 | 0 |  |  | 0 | 0
|  | 0 | 0 |  |  | 0 | 0
|  | 0 | 0 |  |  | 0 | 0
|  | 0 | 0 |  |  | 0 | 0
|  | 0 | 0 |  |  | 0 | 0
|  | 0 | 0 |  |  | 0 | 0
|  | 0 | 0 |  |  | 0 | 0
|  | 0 | 0 |  |  | 0 | 0
|  | 0 | 0 |  |  | 0 | 0
|  | 0 | 0 |  |  | 0 | 0
|  | 0 | 0 |  |  | 0 | 0
|  | 0 | 0 |  |  | 0 | 0
|  | 0 | 0 |  |  | 0 | 0
|  | 0 | 0 |  |  | 0 | 0
|  | 0 | 0 |  |  | 0 | 0
|  | 0 | 0 |  |  | 0 | 0
|  | 0 | 0 |  |  | 0 | 0
|  | 0 | 0 |  |  | 0 | 0
|  | 0 | 0 |  |  | 0 | 0
|  | 0 | 0 |  |  | 0 | 0
|  | 0 | 0 |  |  | 0 | 0
|  | 0 | 0 |  |  | 0 | 0
|  | 0 | 0 |  |  | 0 | 0
|  | 0 | 0 |  |  | 0 | 0
|  | 0 | 0 |  |  | 0 | 0
|  | 0 | 0 |  |  | 0 | 0
|  | 0 | 0 |  |  | 0 | 0
|  | 0 | 0 |  |  | 0 | 0
|  | 0 | 0 |  |  | 0 | 0
|  | 0 | 0 |  |  | 0 | 0
|  | 0 | 0 |  |  | 0 | 0
|  | 0 | 0 |  |  | 0 | 0
|  | 0 | 0 |  |  | 0 | 0
|  | 0 | 0 |  |  | 0 | 0
|  | 0 | 0 |  |  | 0 | 0
|  | 0 | 0 |  |  | 0 | 0
|  | 0 | 0 |  |  | 0 | 0
|  | 0 | 0 |  |  | 0 | 0
|  | 0 | 0 |  |  | 0 | 0
|  | 0 | 0 |  |  | 0 | 0
|  | 0 | 0 |  |  | 0 | 0
|  | 0 | 0 |  |  | 0 | 0
|  | 0 | 0 |  |  | 0 | 0
|  | 0 | 0 |  |  | 0 | 0
|  | 0 | 0 |  |  | 0 | 0
|  | 0 | 0 |  |  | 0 | 0
|  | 0 | 0 |  |  | 0 | 0
|  | 0 | 0 |  |  | 0 | 0
|  | 0 | 0 |  |  | 0 | 0
|  | 0 | 0 |  |  | 0 | 0
|  | 0 | 0 |  |  | 0 | 0
|  | 0 | 0 |  |  | 0 | 0
|  | 0 | 0 |  |  | 0 | 0
|  | 0 | 0 |  |  | 0 | 0
|  | 0 | 0 |  |  | 0 | 0
|  | 0 | 0 |  |  | 0 | 0
|  | 0 | 0 |  |  | 0 | 0
|  | 0 | 0 |  |  | 0 | 0
|  | 0 | 0 |  |  | 0 | 0
|  | 0 | 0 |  |  | 0 | 0
|  | 0 | 0 |  |  | 0 | 0
|  | 0 | 0 |  |  | 0 | 0
|  | 0 | 0 |  |  | 0 | 0
|  | 0 | 0 |  |  | 0 | 0
|  | 0 | 0 |  |  | 0 | 0
|  | 0 | 0 |  |  | 0 | 0
|  | 0 | 0 |  |  | 0 | 0
|  | 0 | 0 |  |  | 0 | 0
|  | 0 | 0 |  |  | 0 | 0
|  | 0 | 0 |  |  | 0 | 0

## Help Moisture content mixture
Help moisture content per mixture
With this tab the parameters 'moisture in minerals (kg/ton)' and 'moisture in reclaimed asphalt (kg/ton)' can be determined.
These data are automatically determined in Table 1 based on the data entered in Table 2. In short, the following steps must be followed:
1) Fill in the light blue cells in Table 2. The grey cells are calculated automatically. Information must be entered in these cells about:
a. Enter the name of the mixture concerned.
b. The material name, this must exactly match the material names used on the 'Help moisture percentages' tab
c. The amount of the material concerned, entered in kilograms (kg).
Note: The name in column B must be exactly the same for every line. In addition, for each material entered in column C, the product name must also be entered in column B.
2) Copy the data in Table 1, and paste it 'as value' into the appropriate cells in the 'Results' tab
Table 1: Mixture-specific parameters related to moisture levels
Material group | Consumption in tons
Moisture in minerals (kg/ton) | 58.8727
Moisture in reclaimed asphalt (kg/ton) | 35
Product | Material | Amount | Unit | Moisture% Material | Moisture Minerals kg | Moisture Minerals kg/ton asphalt | Minerals | Sum minerals | Moisture kg/ton minerals | Moisture % RA | Moisteu RA kg | Moisture RA kg/ton asphalt | RA | Sum RA | Moisture kg/ton RA | total kg/ton asphalt
AC 32 dense base 40/60 or 70/100 des | Weak Filler | 8 | kg | 3 | 0.24 | 28.2 | 8 | 479 | 58.8727 | 0 | 0 | 17.535 | 0 | 501 | 35 | 45.735
AC 32 dense base 40/60 or 70/100 des | Crushed Limestone | 70 | kg | 6 | 4.2 | 28.2 | 70 | 479 | 58.8727 | 0 | 0 | 17.535 | 0 | 501 | 35 | 45.735
AC 32 dense base 40/60 or 70/100 des | Crushed Stone | 75 | kg | 6 | 4.5 | 28.2 | 75 | 479 | 58.8727 | 0 | 0 | 17.535 | 0 | 501 | 35 | 45.735
AC 32 dense base 40/60 or 70/100 des | Weak Filler | 10 | kg | 3 | 0.3 | 28.2 | 10 | 479 | 58.8727 | 0 | 0 | 17.535 | 0 | 501 | 35 | 45.735
AC 32 dense base 40/60 or 70/100 des | Bitumen | 20 | kg | 0 | 0 | 28.2 | 0 | 479 | 58.8727 | 0 | 0 | 17.535 | 0 | 501 | 35 | 45.735
AC 32 dense base 40/60 or 70/100 des | Reclaimed Asphalt | 501 | kg | 0 | 0 | 28.2 | 0 | 479 | 58.8727 | 3.5 | 17.535 | 17.535 | 501 | 501 | 35 | 45.735
AC 32 dense base 40/60 or 70/100 des | Sand | 192 | kg | 6 | 11.52 | 28.2 | 192 | 479 | 58.8727 | 0 | 0 | 17.535 | 0 | 501 | 35 | 45.735
AC 32 dense base 40/60 or 70/100 des | Crushed Stone | 124 | kg | 6 | 7.44 | 28.2 | 124 | 479 | 58.8727 | 0 | 0 | 17.535 | 0 | 501 | 35 | 45.735

## Lijsten (hidden)
Installation type
Charge mixing plant
Tower installation
Drum mixer
Fuel type drums | Fuel type internal transport
Diesel (MJ) | Diesel (MJ)
Natural gas (MJ) | LPG (MJ)
LPG (MJ)
Kerosene (MJ)
Recovered Fuel Oil (MJ)
Heavy Fuel Oil (MJ)
Parallel drum yes/no?
Yes
No
N/A
Isolatie witte trommel
not insulated
insulated
insulated and encased
Insulation white drum
not insulated
insulated
insulated and encased
Energy carrier bitumen heating
Electricity
Location bitumen tanks
Outside
Combination or canopy within
Inside
Other items connected to heating system
>5
3-4
<3
Supply temperature (°C)
<165
165-175
>175
Lead time (weeks)
>1,3
0,7-1,3
<0,7
Quality of insulation bitumen infrastructure
mediocre
reasonable
good

## Projectinformatie (hidden)
Projectgegevens
Projectnaam
MJA-nummer
Datum |  |  | Invoer: dd-mm-jjjj
Algemene informatie
Naam asfaltcentrale
Adres
Postcode
Plaats
Contactpersoon
Functie
Telefoonnummer
E-mail
Jaarlijks energieverbruik | Waarde | Eenheid | Opmerking
Aardgas | 61811533.8 | m3 / a
Aardgas | 61.8115 | TJp / a
Elektriciteit | 1048064.5 | kWh / a
Elektriciteit | 3.773 | TJp / a
Totaal primair energieverbruik | 65.5846 | TJp / a
Jaarlijkse CO2-emissies
Aardgas | 3510.8951 | ton / a
Elektriciteit | 281.4682 | ton / a
Totale jaarlijkse CO2-emissies | 3792.3633 | ton / a
Jaarlijkse energiekosten
Aardgas |  | € / a
Elektriciteit |  | € / a
Totale jaarlijkse energiekosten | 0 | € / a
Specifieke gemiddelde energiekosten
Aardgas | 0 | € / m3
Elektriciteit | 0 | € / kWh
Specifieke leveringskosten
Aardgas | 0 | € / m3
Elektriciteit | 0 | € / kWh
Productiegegevens
Jaarlijkse productie SURF | 0 | ton / a
Jaarlijkse productie BIND | 0 | ton / a
Jaarlijkse productie BASE | 0 | ton / a
Jaarlijkse productie SURF / BIND | 0 | ton / a
Jaarlijkse productie BIND / BASE | 32653.2 | ton / a
Jaarlijkse productie SMA | 4761.8 | ton / a
Jaarlijkse productie PA / ZOAB | 0 | ton / a
Jaarlijkse productie Gietasfalt | 0 | ton / a
Jaarlijkse productie AC surf | 131632.6 | ton / a
Jaarlijkse productie HRA | 24830.1 | ton / a
Jaarlijkse productie WMA AC BIN/BASE | 0 | ton / a
Jaarlijkse productie WMA AC SURF | 0 | ton / a
Jaarlijkse productie WMA SMA | 0 | ton / a
Totale jaarlijkse productie | 193877.7 | ton / a
Productiegegevens model
Jaarlijkse productie HMA AC BIN/BASE | 27853.1796 | ton / a
Jaarlijkse productie HMA AG | 66146.9694 | ton / a
Jaarlijkse productie HMA PA | 0 | ton / a
Jaarlijkse productie HMA SMA | 4761.8 | ton / a
Jaarlijkse productie HMA AC SURF | 70285.651 | ton / a | LEA = Laag Energie Asfalt.
Jaarlijkse productie HMA HRA | 24830.1 | ton / a
Jaarlijkse productie WMA AC BIN/BASE | 0 | ton / a
Jaarlijkse productie WMA AC SURF | 0 | ton / a
Jaarlijkse productie WMA SMA | 0 | ton / a
Jaarlijkse productie WMA AG | 0 | ton / a |  |  | Charge mixing plant | Charge-menginstallatie
Totale jaarlijkse productie (model) | 193877.7 | ton / a |  |  | Tower installation | Toreninstallatie
Benchmarkgegevens |  |  |  |  | Drum mixer | Drummixer
Gemiddeld specifiek primair energieverbruik | 338.278 | MJp / ton | SEVprimair, gemiddeld
Gemiddeld specifiek aardgasverbruik | 338.278 | m3 (eq.) / ton | Uitgedrukt in aardgas-equivalenten.
Gemiddelde specifieke CO2-emissie | 19.5606 | kg / ton | SCEgemiddeld |  | Diesel (MJ) | Aardgas
Kenmerken centrale |  |  |  |  | Natural gas (MJ) | Aardgas
Type installatie | Charge-menginstallatie |  |  |  | LPG (MJ) | Aardgas
Brandstoftype witte en PR-trommel | Aardgas |  | Kies de meest ingezette brandstof. |  | Kerosene (MJ) | Aardgas
Parallelle trommel voor hergebruik granulaat? | Nee |  |  |  | Recovered Fuel Oil (MJ) | Aardgas
Aantal productie-uren per jaar |  | h / a |  |  | Heavy Fuel Oil (MJ) | Aardgas
Details kenmerken centrale
Gemiddelde vochtfractie in steenslag | 3% | - | gemiddelde gebaseerd op aangeleverde data
Gemiddelde vochtfractie in brekerzand | 6% | - | gemiddelde gebaseerd op aangeleverde data |  | Yes | Ja
Gemiddelde vochtfractie in natuurlijk zand | 4.5% | - | gemiddelde gebaseerd op aangeleverde data | Waarde van onderstaand is gelijk aan C69, indien er maar één soort AG is | No | Nee
Gemiddelde vochtfractie in AG | 3.5% | - | gemiddelde gebaseerd op aangeleverde data | Gemiddelde vochtfractie in AG LEA | N/A | N.v.t.
Gemiddeld %-AG in mengsels met AG | 47.66% | - | Gemiddelde gebaseerd op aangeleverde data
Gemiddelde eindtemperatuur AC SURF | 165 |  | Eindtemperatuur na de menger.
Gemiddelde eindtemperatuur AC BIND | 165 |  | Eindtemperatuur na de menger.
Gemiddelde eindtemperatuur AC BASE | 165 |  | Eindtemperatuur na de menger.
Gemiddelde eindtemperatuur AC SURF/BIND | 165 |  | Eindtemperatuur na de menger.
Gemiddelde eindtemperatuur AC BIND/BASE | 165 |  | Eindtemperatuur na de menger.
Gemiddelde eindtemperatuur AC mengsel | 165 | °C | Gemiddelde AC temperatuur (automatisch berekend).
Gemiddelde eindtemperatuur SMA mengsel | 170 | °C | Eindtemperatuur na de menger.
Gemiddelde eindtemperatuur PA/ZOAB mengsel | 160 | °C | Eindtemperatuur na de menger.
Gemiddelde eindtemperatuur GIETASFALT mengsel | 165 | °C | Eindtemperatuur na de menger.
Gemiddelde eindtemperatuur LEA mengsel | 165 | °C | Eindtemperatuur na de menger.
Gemiddelde eindtemperatuur overige mengsels | 165 | °C | Eindtemperatuur na de menger.
Gemiddelde eindtemperatuur WMA AC BIND/BASE | 145 | °C | Eindtemperatuur na de menger.
Gemiddelde eindtemperatuur WMA AC SURF | 145 | °C | Eindtemperatuur na de menger.
Gemiddelde eindtemperatuur WMA SMA | 145 | °C | Eindtemperatuur na de menger.
Gemiddelde temperatuur asfaltgranulaat AC mengsel | 120 | °C | Eindtemperatuur in paralleltrommel.
Gemiddelde temperatuur asfaltgranulaat SMA mengsel | 120 | °C | Eindtemperatuur in paralleltrommel.
Gemiddelde temperatuur asfaltgranulaat PA/ZOAB mengsel | 120 | °C | Eindtemperatuur in paralleltrommel.
Gemiddelde temperatuur asfaltgranulaat GIETASFALT mengsel | 120 | °C | Eindtemperatuur in paralleltrommel.
Gemiddelde temperatuur asfaltgranulaat LEA mengsel | 120 | °C | Eindtemperatuur in paralleltrommel.
Gemiddelde temperatuur asfaltgranulaat overige mengsels | 120 | °C | Eindtemperatuur in paralleltrommel.
Gemiddelde temperatuur asfaltgranulaat WMA AC BIND/BASE | 120 | °C | Eindtemperatuur in paralleltrommel.
Gemiddelde temperatuur asfaltgranulaat WMA AC SURF | 120 | °C | Eindtemperatuur in paralleltrommel.
Gemiddelde temperatuur asfaltgranulaat WMA SMA | 120 | °C | Eindtemperatuur in paralleltrommel.
Fractie verdampt vocht LEA | 0.75 | - |  |  | Electricity | Elektriciteit
Gemiddelde afgastemperatuur witte trommel HMA | 110 | °C
Gemiddelde afgastemperatuur witte trommel WMA | 105 | °C
Gemiddelde afgastemperatuur parallel trommel | 120 | °C
Zuurstofpercentage afgassen witte trommel | 14.5% | - |  |  | Outside | buiten
[5 empty] | Combination or canopy within | combinatie of overkapping
Energiedrager bitumenverwarmingssysteem | Elektriciteit | - | Op gas, gemiddeld verbruik 25 m3 per uur |  | Inside | binnen
Locatie tanks | binnen
Overige items op verwarmingssysteem | >5 | - |  |  | mediocre | matig
Aanvoertemperatuur | >175 | °C |  |  | reasonable | redelijk
Doorlooptijd | 0,7-1,3 | weken |  |  | good | goed
Kwaliteit van isolatie bitumenpark | goed | -
Inschatting energieverbruik bitumenpark | 400000 | kWh / a | Optioneel |  | not insulated | niet geisoleerd
[5 empty] | insulated | geisoleerd
Isolatie witte trommel | geisoleerd |  |  |  | insulated and encased | geisoleerd en omkast
Isolatie parallel trommel | geisoleerd
Aantal starts per jaar van witte trommel | 400 | - | Optioneel
Aantal receptwisselingen per jaar | 2000 | - | Optioneel
Energieverbr. tijdens receptwisseling voor witte trommel | 1500 | MJp / productwissel | Optioneel
Verhouding steenslag / zand AC | 1.82 | -
Verhouding steenslag / zand AG | 2.25 | -
Verhouding steenslag / zand LEA | 1.82 | -
Verhouding steenslag / zand SMA | 5 | -
Verhouding steenslag / zand ZOAB | 8.13 | -
Verhouding steenslag / zand Overig | 1.82 | -

## Model (hidden)
|  | 3 | 4 | 5 | 6 | 7 | 8 | 9 | 10 | 11 | 12
SAMENVATTING - EXCLUSIEF OVERVERHITTING | [13 empty] | BEREKENING - OVERVERHITTING ALS LOS PROCES | [9 empty] | SAMENVATTING - INCLUSIEF OVERVERHITTING | [13 empty] | RESULTATEN
Omschrijving | Eenheid | HMA AC BIN/BASE | HMA AG | HMA AC SURF | HMA SMA | HMA PA | HMA HRA | WMA AC BIN/BASE | WMA AC SURF | WMA SMA | WMA AG | GEMIDDELD/TOTAAL | GECORRIGEERD | AC BIN/BASE HMA zonder AG | AC SURF HMA zonder AG | SMA HMA zonder AG | PA zonder AG | HRA zonder AG | AC BIN/BASE WMA zonder AG | AC SURF WMA zonder AG | SMA WMA zonder AG | GEMIDDELD / TOTAAL zonder AG | Oververhitting verschil | Omschrijving | Eenheid | HMA AC BIN/BASE | HMA AG | HMA AC SURF | HMA SMA | HMA PA | HMA HRA | WMA AC BIN/BASE | WMA AC SURF | WMA SMA | WMA AG | GEMIDDELD / TOTAAL | GECORRIGEERD |  | VERBRUIKEN PER PROCES
Specifiek energieverbruik (SEV) | MJp / ton asfalt | 297.4914 | 318.1637 | 296.429 | 297.4091 | 283.7801 | 311.5289 | 273.7746 | 272.9376 | 269.6082 | 249.8561 | 305.954 | 0.33827 | [10 empty] | Specifiek energieverbruik (SEV) | MJp / ton asfalt | 297.4914 | 318.1637 | 296.429 | 297.4091 | 283.7801 | 311.5289 | 273.7746 | 272.9376 | 269.6082 | 249.8561 | 305.954 | 0.33827 |  | Exclusief oververhitting
Opwarmen mineralen witte trommel | MJp / ton asfalt | 123.0127 | 0 | 121.9032 | 125.595 | 120.3632 | 117.604 | 104.3857 | 103.4442 | 103.4442 | 0 | 80.0121 | 89.0371 | 123.0127 | 121.9032 | 125.595 | 120.3632 | 117.604 | 104.3857 | 103.4442 | 103.4442 | 80.0121 | 1 | Opwarmen mineralen witte trommel | MJp / ton asfalt | 123.0127 | 0 | 121.9032 | 125.595 | 120.3632 | 117.604 | 104.3857 | 103.4442 | 103.4442 | 0 | 80.0121 | 89.0371 |  | Proces | m3 | kwh
Opwarmen AG paralleltrommel | MJp / ton asfalt | 0 | 146.939 | 0 | 0 | 0 | 0 | 0 | 0 | 0 | 124.689 | 50.1318 | 55.7865 | [10 empty] | Opwarmen AG paralleltrommel | MJp / ton asfalt | 0 | 146.939 | 0 | 0 | 0 | 0 | 0 | 0 | 0 | 124.689 | 50.1318 | 55.7865 |  | Opwarmen mineralen witte trommel | 17262748.5236 | 0
Verdampen vocht mineralen witte trommel | MJp / ton asfalt | 91.8717 | 0 | 90.049 | 87.1904 | 80.1586 | 104.3118 | 91.5361 | 89.7201 | 86.872 | 0 | 61.3447 | 68.2641 | 91.8717 | 90.049 | 87.1904 | 80.1586 | 104.3118 | 91.5361 | 89.7201 | 86.872 | 61.3447 | 1 | Verdampen vocht mineralen witte trommel | MJp / ton asfalt | 91.8717 | 0 | 90.049 | 87.1904 | 80.1586 | 104.3118 | 91.5361 | 89.7201 | 86.872 | 0 | 61.3447 | 68.2641 |  | Opwarmen AG paralleltrommel | 10816034.4356 | 0
Verdampen vocht AG paralleltrommel | MJp / ton asfalt | 0 | 92.9606 | 0 | 0 | 0 | 0 | 0 | 0 | 0 | 85.4916 | 31.7158 | 35.2932 | [10 empty] | Verdampen vocht AG paralleltrommel | MJp / ton asfalt | 0 | 92.9606 | 0 | 0 | 0 | 0 | 0 | 0 | 0 | 85.4916 | 31.7158 | 35.2932 |  | Verdampen vocht mineralen witte trommel | 13235227.8855 | 0
Opwarmen verbrandingslucht, overmaat en leklucht | MJp / ton asfalt | 35.3583 | 39.4742 | 34.8758 | 35.0129 | 32.995 | 36.5153 | 30.8389 | 30.4048 | 29.9565 | 1.5618 | 36.727 | 40.8697 | 35.3583 | 34.8758 | 35.0129 | 32.995 | 36.5153 | 30.8389 | 30.4048 | 29.9565 | 36.727 | 1 | Opwarmen verbrandingslucht, overmaat en leklucht | MJp / ton asfalt | 35.3583 | 39.4742 | 34.8758 | 35.0129 | 32.995 | 36.5153 | 30.8389 | 30.4048 | 29.9565 | 1.5618 | 36.727 | 40.8697 |  | Verdampen vocht AG paralleltrommel | 6842744.5332 | 0
Straling witte trommel en paralleltrommel | MJp / ton asfalt | 2.7397 | 3.031 | 2.7055 | 2.7152 | 2.5724 | 2.8216 | 2.5049 | 2.4729 | 2.44 | 2.3547 | 2.8366 | 3.1565 | 2.7397 | 2.7055 | 2.7152 | 2.5724 | 2.8216 | 2.5049 | 2.4729 | 2.44 | 2.8366 | 1 | Straling witte trommel en paralleltrommel | MJp / ton asfalt | 2.7397 | 3.031 | 2.7055 | 2.7152 | 2.5724 | 2.8216 | 2.5049 | 2.4729 | 2.44 | 2.3547 | 2.8366 | 3.1565 |  | Opwarmen verbrandingslucht, overmaat en leklucht | 7923922.5833 | 0
Afgas parallel trommel (overdracht op witte trommel) | MJp / ton asfalt | 0 | 0 | 0 | 0 | 0 | 0 | 0 | 0 | 0 | 0 | 0 | 0 | [10 empty] | Afgas parallel trommel (overdracht op witte trommel) | MJp / ton asfalt | 0 | 0 | 0 | 0 | 0 | 0 | 0 | 0 | 0 | 0 | 0 | 0 |  | Straling witte trommel en paralleltrommel | 611995.3842 | 0
Bitumenverwarming | MJp / ton asfalt | 8.7502 | 0 | 11.1366 | 11.1366 | 11.932 | 14.5173 | 8.7502 | 11.1366 | 11.1366 | 0 | 7.4272 | 7.4272 | [10 empty] | Bitumenverwarming | MJp / ton asfalt | 8.7502 | 0 | 11.1366 | 11.1366 | 11.932 | 14.5173 | 8.7502 | 11.1366 | 11.1366 | 0 | 7.4272 | 7.4272 |  | Afgas parallel trommel (overdracht op witte trommel) | 0 | 0
Receptwisselingen | MJp / ton asfalt | 15.4733 | 15.4733 | 15.4733 | 15.4733 | 15.4733 | 15.4733 | 15.4733 | 15.4733 | 15.4733 | 15.4733 | 15.4733 | 17.2186 | [10 empty] | Receptwisselingen | MJp / ton asfalt | 15.4733 | 15.4733 | 15.4733 | 15.4733 | 15.4733 | 15.4733 | 15.4733 | 15.4733 | 15.4733 | 15.4733 | 15.4733 | 17.2186 |  | Bitumenverwarming | 0 | 400000
Starts en stops | MJp / ton asfalt | 8.2524 | 8.2524 | 8.2524 | 8.2524 | 8.2524 | 8.2524 | 8.2524 | 8.2524 | 8.2524 | 8.2524 | 8.2524 | 9.1832 | [10 empty] | Starts en stops | MJp / ton asfalt | 8.2524 | 8.2524 | 8.2524 | 8.2524 | 8.2524 | 8.2524 | 8.2524 | 8.2524 | 8.2524 | 8.2524 | 8.2524 | 9.1832 |  | Receptwisselingen | 3338387.2531 | 0
Elektriciteit overig | MJp / ton asfalt | 12.0332 | 12.0332 | 12.0332 | 12.0332 | 12.0332 | 12.0332 | 12.0332 | 12.0332 | 12.0332 | 12.0332 | 12.0332 | 12.0332 | [10 empty] | Elektriciteit overig | MJp / ton asfalt | 12.0332 | 12.0332 | 12.0332 | 12.0332 | 12.0332 | 12.0332 | 12.0332 | 12.0332 | 12.0332 | 12.0332 | 12.0332 | 12.0332 |  | Starts en stops | 1780473.2016 | 0
[24 empty] | Oververhitting | MJp / ton asfalt | 0 | 0 | 0 | 0 | 0 | 0 | 0 | 0 | 0 | 0 | 0 | 0 |  | Elektriciteit (overig) | 0 | 648064.5
Specifiek aardgasverbruik (equivalenten) | MJ / ton asfalt | 276.708 | 306.1305 | 273.2592 | 274.2393 | 259.8149 | 284.9783 | 252.9913 | 249.7678 | 246.4384 | 237.8228 | 286.4937 | 318.8089 | [10 empty] | Specifiek aardgasverbruik (equivalenten) | MJ / ton asfalt | 276.708 | 306.1305 | 273.2592 | 274.2393 | 259.8149 | 284.9783 | 252.9913 | 249.7678 | 246.4384 | 237.8228 | 286.4937 | 318.8089 |  | Oververhitting mineralen voor AG mengsels | 0 | 0
Specifiek elektriciteitsverbruik | kWh_e / ton asfalt | 5.7732 | 3.3426 | 6.4361 | 6.4361 | 6.657 | 7.3751 | 5.7732 | 6.4361 | 6.4361 | 3.3426 | 5.4057 | 5.4057 | [10 empty] | Specifiek elektriciteitsverbruik | kWh_e / ton asfalt | 5.7732 | 3.3426 | 6.4361 | 6.4361 | 6.657 | 7.3751 | 5.7732 | 6.4361 | 6.4361 | 3.3426 | 5.4057 | 5.4057 |  | Totaal | 61811533.8 | 1048064.5 | [10 empty] | Checks!
Aardgasverbruik (model) | MJ / a | 7707197.6063 | 20249603.4985 | 19206201.7645 | 1305872.641 | 259.8149 | 7076040.3202 | 252.9913 | 249.7678 | 246.4384 | 237.8228 | 55546162.6657 | 61811533.8 | [10 empty] | Aardgasverbruik (model) | m3 / a | 7707197.6063 | 20249603.4985 | 19206201.7645 | 1305872.641 | 259.8149 | 7076040.3202 | 252.9913 | 249.7678 | 246.4384 | 237.8228 | 55546162.6657 | 61811533.8 | [14 empty] | 558717.2635 |  |  |  | 494647.5045
Elektriciteitsverbruik (model) | kWh_e / a | 160800.854 | 221100.1943 | 452362.0068 | 30647.1858 | 6.657 | 183125.6142 | 5.7732 | 6.4361 | 6.4361 | 3.3426 | 1048064.5 | 1048064.5 | [10 empty] | Elektriciteitsverbruik (model) | kWh_e / a | 160800.854 | 221100.1943 | 452362.0068 | 30647.1858 | 6.657 | 183125.6142 | 5.7732 | 6.4361 | 6.4361 | 3.3426 | 1048064.5 | 1048064.5
Inclusief oververhitting
GEGEVENS | [11 empty] | GEMIDDELD / TOTAAL |  |  |  | SMA-NL | ZOAB(PA) | Overig | [20 empty] | Proces | MJ nat. Gas | MJ electricity | [10 empty] | Kopie eerst: |  |  | Kopie 2de van met parallel drum
[13 empty] | Eindtemperatuur mengsel (mineralen) |  |  | 170 | 160 | 165 | [20 empty] | Opwarmen mineralen witte trommel | 17262748.5236 | 0 | [10 empty] | Opwarmen mineralen witte trommel | 464107.3458 | 0 | Opwarmen mineralen witte trommel | 498039.8578 | 0
Productie | [38 empty] | Opwarmen AG paralleltrommel | 0 | 0 | [10 empty] | Opwarmen AG paralleltrommel | 290790.1576 | 0 | Opwarmen AG paralleltrommel | 208096.898 | 0
Productie asfaltsoorten | ton / a | 27853.1796 | 66146.9694 | 70285.651 | 4761.8 | 1 | 24830.1 | 1 | 1 | 1 | 1 | 193882.7 | [26 empty] | Verdampen vocht mineralen witte trommel | 13235227.8855 | 0 | [10 empty] | Verdampen vocht mineralen witte trommel | 358981.4737 | 0 | Verdampen vocht mineralen witte trommel | 385227.8653 | 0
[39 empty] | Verdampen vocht AG paralleltrommel | 0 | 0 | [10 empty] | Verdampen vocht AG paralleltrommel | 186211.2746 | 0 | Verdampen vocht AG paralleltrommel | 198860.2449 | 0
Temperaturen | [38 empty] | Opwarmen verbrandingslucht, overmaat en leklucht | 7923922.5833 | 0 | [10 empty] | Opwarmen verbrandingslucht, overmaat en leklucht | 239987.5744 | 0 | Opwarmen verbrandingslucht, overmaat en leklucht | 233875.4965 | 0
Eindtemperatuur mengsel (mineralen) |  | 165 |  | 165 | 170 | 160 | 165 | 145 | 145 | 145 | [28 empty] | Straling witte trommel en paralleltrommel | 611995.3842 | 0 | [10 empty] | Straling witte trommel en paralleltrommel | 16777.0066 | 0 | Straling witte trommel en paralleltrommel | 16717.8529 | 0
Eindtemperatuur asfaltgranulaat |  | 120 |  | 120 | 120 | 120 | 120 | 120 | 120 | 120 | [28 empty] | Afgas parallel trommel (overdracht op witte trommel) | 0 | 0 | [10 empty] | Afgas parallel trommel (overdracht op witte trommel) | 0 | 0 | Afgas parallel trommel (overdracht op witte trommel) | 0 | 0
[39 empty] | Bitumenverwarming | 0 | 1440000 | [10 empty] | Bitumenverwarming | 0 | 400000 | Bitumenverwarming | 0 | 400000
Gemiddelde benodigde grondstoffen (literatuur) | [38 empty] | Receptwisselingen | 3338387.2531 | 0 | [10 empty] | Receptwisselingen | 89754.0235 | 0 | Receptwisselingen | 96316.2542 | 0
Benodigde hoeveelheid steenslag/grind (droog) | kg / ton asfalt | 583 | 0 | 592 | 592 | 784 | 321 | 583 | 592 | 592 | 0 | [27 empty] | Starts en stops | 1780473.2016 | 0 | [10 empty] | Starts en stops | 47868.8125 | 0 | Starts en stops | 51368.6689 | 0
Benodigde hoeveelheid brekerzand (droog) | kg / ton asfalt | 228 | 0 | 215.25 | 143.5 | 111 | 395.25 | 228 | 215.25 | 143.5 | 0 | [27 empty] | Elektriciteit (overig) | 0 | 2333032.2 | [10 empty] | Elektriciteit (overig) | 0 | 648064.5 | Elektriciteit (overig) | 0 | 648064.5
Benodigde hoeveelheid natuurlijk zand (droog) | kg / ton asfalt | 76 | 0 | 71.75 | 143.5 | 0 | 131.75 | 76 | 71.75 | 143.5 | 0 | [27 empty] | Oververhitting mineralen voor AG mengsels | 17658778.9687 | 0 | [10 empty] | Oververhitting mineralen voor AG mengsels | 81715.8313 | 0 | Oververhitting mineralen voor AG mengsels | 87690.3616 | 0
Verbruikte hoeveelheid asfaltgranulaat (droog) | kg / ton asfalt | 0 | 1000 | 0 | 0 | 0 | 0 | 0 | 0 | 0 | 1000 | [27 empty] | Totaal | 61811533.8 | 3773032.2
Benodigde hoeveelheid bitumen | kg / ton asfalt | 44 | 0 | 56 | 56 | 60 | 73 | 44 | 56 | 56 | 0
Benodigde hoeveelheid vulstof | kg / ton asfalt | 69 | 0 | 65 | 65 | 45 | 79 | 69 | 65 | 65 | 0
Totale hoeveelheid geproduceerd asfalt | kg / ton asfalt | 1000 | 1000 | 1000 | 1000 | 1000 | 1000 | 1000 | 1000 | 1000 | 1000 | [27 empty] | EA FACTOREN
[39 empty] | Factor | HMA AC BIN/BASE | HMA AC SURF | HMA SMA | PA | HRA | WMA AC BIN/BASE | WMA AC SURF | WMA SMA
Fractie steenslag/grind per type asfalt (droge stenen) | - | 58.3% | 0% | 59.2% | 59.2% | 78.4% | 32.1% | 58.3% | 59.2% | 59.2% | 0% | [27 empty] | Temperatuur mineralen | 165.1 | 165.1 | 170.1 | 160.1 | 165.1 | 140.1 | 140.1 | 140.1
Fractie brekerzand per type asfalt (droog zand) | - | 22.8% | 0% | 21.52% | 14.35% | 11.1% | 39.52% | 22.8% | 21.52% | 14.35% | 0% | [27 empty] | Temperatuur asfaltgranulaat | 110.1 | 110.1 | 110.1 | 110.1 | 110.1 | 110.1 | 110.1 | 110.1
Fractie natuurlijkzand per type asfalt (droog zand) | - | 7.6% | 0% | 7.175% | 14.35% | 0% | 13.18% | 7.6% | 7.175% | 14.35% | 0% | [27 empty] | Factor verdampen | 2.656 | 2.656 | 2.656 | 2.656 | 2.656 | 2.6463 | 2.6463 | 2.6463
Fractie asfaltgranulaat per type asfalt | - | 0% | 100% | 0% | 0% | 0% | 0% | 0% | 0% | 0% | 100% | [27 empty] | Opw. Verbrandingslucht | 35.3583 | 34.8758 | 35.0129 | 32.995 | 36.5153 | 30.8389 | 30.4048 | 29.9565
Fracite bitumen per type asfalt | - | 4.4% | 0% | 5.6% | 5.6% | 6% | 7.3% | 4.4% | 5.6% | 5.6% | 0% | [27 empty] | Straling trommels | 2.7397 | 2.7055 | 2.7152 | 2.5724 | 2.8216 | 2.5049 | 2.4729 | 2.44
Fractie vulstof per type asfalt | - | 6.9% | 0% | 6.5% | 6.5% | 4.5% | 7.9% | 6.9% | 6.5% | 6.5% | 0%
Totaal | - | 100% | 100% | 100% | 100% | 100% | 100% | 100% | 100% | 100% | 100%
VERBRUIKEN PER TYPE - GECORRIGEERD
Hoeveelheid vocht in mineralen en AG | [38 empty] | Omschrijving | Eenheid | HMA AC BIN/BASE | HMA AG | HMA AC SURF | HMA SMA | PA | HRA | WMA AC BIN/BASE | WMA AC SURF | WMA SMA | WMA AG | GEMIDDELD / TOTAAL
Vocht in mineralen | kg / ton asfalt | 34.59 | 0 | 33.9037 | 32.8275 | 30.18 | 39.2737 | 34.59 | 33.9037 | 32.8275 | 0 | [27 empty] | Specifiek energieverbruik (SEV) | MJp / ton asfalt | 328.7029 | 352.6939 | 327.2515 | 328.3421 | 313.0861 | 343.6732 | 302.311 | 301.1103 | 297.4054 | 276.6815 | 338.2693
Vocht in asfaltgranulaat | kg / ton asfalt | 35 | 35 | 35 | 35 | 35 | 35 | 35 | 35 | 35 | 35 | [27 empty] | Opwarmen mineralen witte trommel | MJp / ton asfalt | 136.888 | 0 | 135.6534 | 139.7616 | 133.9396 | 130.8693 | 116.16 | 115.1123 | 115.1123 | 0 | 89.0371
[39 empty] | Opwarmen AG paralleltrommel | MJp / ton asfalt | 0 | 163.5131 | 0 | 0 | 0 | 0 | 0 | 0 | 0 | 138.7534 | 55.7865
Gemiddelde temperatuurniveau's producten / afgassen | [38 empty] | Verdampen vocht mineralen witte trommel | MJp / ton asfalt | 102.2344 | 0 | 100.2061 | 97.0251 | 89.2002 | 116.0777 | 101.861 | 99.8402 | 96.6708 | 0 | 68.2641
% PR in mengsels | % | 14.7% | 100% | 46.6% | 0% | 0% | 0% | 0% | 0% | 0% | 0% | [27 empty] | Verdampen vocht AG paralleltrommel | MJp / ton asfalt | 0 | 103.4462 | 0 | 0 | 0 | 0 | 0 | 0 | 0 | 95.1347 | 35.2932
Temperatuurval mineralen tijdens transport van trommels naar menger | º C | 10 | 0 | 10 | 10 | 10 | 10 | 5 | 5 | 5 | 0 |  |  | 0 | [24 empty] | Opwarmen verbrandingslucht, overmaat en leklucht | MJp / ton asfalt | 39.3465 | 43.9267 | 38.8096 | 38.9622 | 36.7167 | 40.634 | 34.3174 | 33.8344 | 33.3355 | 1.738 | 40.8697
Temperatuur warme mineralen vlak na witte trommel | º C | 175 |  | 175 | 180 | 170 | 175 | 150 | 150 | 150 | [28 empty] | Straling witte trommel en paralleltrommel | MJp / ton asfalt | 3.0487 | 3.3729 | 3.0107 | 3.0215 | 2.8626 | 3.1398 | 2.7874 | 2.7519 | 2.7152 | 2.6203 | 3.1565
Temperatuur AG vlak na parallel trommel | º C | 120 | 120 | 120 | 120 | 120 | 120 | 120 | 120 | 120 | 120 | [27 empty] | Afgas parallel trommel (overdracht op witte trommel) | MJp / ton asfalt | 0 | 0 | 0 | 0 | 0 | 0 | 0 | 0 | 0 | 0 | 0
Eindtemperatuur AG in witte trommel (bij geen parallel trommel) | º C | 175 | 175 | 175 | 180 | 170 | 175 | 150 | 150 | 150 | 150 | [27 empty] | Bitumenverwarming | MJp / ton asfalt | 8.7502 | 0 | 11.1366 | 11.1366 | 11.932 | 14.5173 | 8.7502 | 11.1366 | 11.1366 | 0 | 7.4272
Gemiddelde rookgastemperatuur (afgastemperatuur) | º C | 110 | 109.9994 | 110 | 110 | 110 | 110 | 105 | 105 | 105 | 0 | 109.9975 | [26 empty] | Receptwisselingen | MJp / ton asfalt | 17.2186 | 17.2186 | 17.2186 | 17.2186 | 17.2186 | 17.2186 | 17.2186 | 17.2186 | 17.2186 | 17.2186 | 17.2186
[39 empty] | Starts en stops | MJp / ton asfalt | 9.1832 | 9.1832 | 9.1832 | 9.1832 | 9.1832 | 9.1832 | 9.1832 | 9.1832 | 9.1832 | 9.1832 | 9.1832
Ingaande gemiddelde temperatuur van mineralen en lucht | º C | [10 empty] | 9.9 | [26 empty] | Elektriciteit overig | MJp / ton asfalt | 12.0332 | 12.0332 | 12.0332 | 12.0332 | 12.0332 | 12.0332 | 12.0332 | 12.0332 | 12.0332 | 12.0332 | 12.0332
[39 empty] | Oververhitting | MJp / ton asfalt | 0 | 0 | 0 | 0 | 0 | 0 | 0 | 0 | 0 | 0 | 0
Verbrandingslucht, overmaat en leklucht | [38 empty] | Specifiek aardgasverbruik (equivalenten) | MJ / ton asfalt | 307.9195 | 340.6607 | 304.0817 | 305.1723 | 289.1209 | 317.1227 | 281.5276 | 277.9406 | 274.2356 | 264.6482 | 318.8033
Zuurstofpercentage afgassen witte trommel / pr-trommel | - | 16.45% | 16.45% | 16.45% | 16.45% | 16.45% | 16.45% | 16.45% | 16.45% | 16.45% | 16.45% | 16.45% | [26 empty] | Specifiek elektriciteitsverbruik | kWh_e / ton asfalt | 5.7732 | 3.3426 | 6.4361 | 6.4361 | 6.657 | 7.3751 | 5.7732 | 6.4361 | 6.4361 | 3.3426 | 5.4055
Specifiek geproduceerde hoeveelheid afgassen (bij stochiometrische verbranding) | m3 lucht / m3 aardgas | 10.6087 | 10.6087 | 10.6087 | 10.6087 | 10.6087 | 10.6087 | 42.7 | 0.486 | 0 | 0 | 10.6084 | [26 empty] | Aardgasverbruik (totaal) | m3 / a | 8576536.7486 | 22533672.733 | 21372579.7168 | 1453169.5262 | 289.1209 | 7874187.6023 | 281.5276 | 277.9406 | 274.2356 | 264.6482 | 61810435.448
Specifieke hoeveelheid overmaat en leklucht (bij opgegeven zuurstofpercentage in afgassen) | m3 lucht / m3 aardgas | 27.7713 | 27.7713 | 27.7713 | 27.7713 | 27.7713 | 27.7713 | 111.7798 | 1.2722 | 0 | 0 | 27.7707 | [26 empty] | Elektriciteitsverbruik (totaal) | kWh_e / a | 160800.854 | 221100.1943 | 452362.0068 | 30647.1858 | 6.657 | 183125.6142 | 5.7732 | 6.4361 | 6.4361 | 3.3426 | 1048042.5122
Totale specifieke hoeveelheid benodigde lucht (VOL) | m3 lucht / m3 aardgas | 38.38 | 38.38 | 38.38 | 38.38 | 38.38 | 38.38 | 154.4798 | 1.7582 | 0 | 0 | 38.3792
Totale specifieke hoeveelheid vocht in VOL | kg water / m3 aardgas | 0.24578 | 0.24578 | 0.24578 | 0.24578 | 0.24578 | 0.24578 | 0.98925 | 0.011259 | 0 | 0 | 0.24577
Benodigde specifieke hoeveelheid energie om VOL op te warmen | MJ / m3 aardgas | 4.9752 | 4.9751 | 4.9752 | 4.9752 | 4.9752 | 4.9752 | 19.0249 | 0.21654 | 0 | 0 | 4.9751 | [26 empty] | VERBRUIKEN PER ASFALTTYPE - TOTAAL
Benodigde specifieke hoeveelheid energie om vocht in VOL op te warmen | MJ / m3 aardgas | 0.11196 | 0.11196 | 0.11196 | 0.11196 | 0.11196 | 0.11196 | 0.39197 | 0.02364 | 0.0194 | 0.0194 | 0.11196 | [26 empty] | Asfalttype | Aardgasverbruik (m3) | Elektriciteitsverbruik (MJ)
Totale benodigde hoeveelheid aardgas (opwarmen mineralen, etc.) | m3 aardgas / ton | 238.6101 | 263.6253 | 235.6779 | 236.5112 | 224.2475 | 245.6415 | 228.3977 | 228.0266 | 225.1785 | 233.9063 | 246.9255 | [26 empty] | HMA AC BIN/BASE | 307.9195 | 20.7834
Totaal benodigde hoeveelheid aardgas (opwarmen VOL) | m3 aardgas / ton | -296.9908 | -328.1269 | -293.3412 | -294.3783 | -279.1141 | -305.7426 | -240.7993 | 72.0781 | 4.4549 | 4.6276 | -307.3409 | [26 empty] | HMA AC SURF | 304.0817 | 23.1698
[39 empty] | HMA SMA | 305.1723 | 23.1698
Stralingsverliezen | [38 empty] | PA | 289.1209 | 23.9653
Stralingsverliezen (percentage) (witte trommel) | - | [10 empty] | 1% | [26 empty] | HRA | 317.1227 | 26.5505
Stralingsverliezen (percentage) (parallel trommel) | - | [10 empty] | 1% | [26 empty] | HMA AG | 340.6607 | 12.0332
[39 empty] | WMA AC BIN/BASE | 281.5276 | 20.7834
Bitumen verwarming | [38 empty] | WMA AC SURF | 277.9406 | 23.1698
Totaal energieverbruik warmhouden bitumentanks | kWh / a | [10 empty] | 400000 | [26 empty] | WMA SMA | 274.2356 | 23.1698
Gewogen fractie bitumen per soort | - | 16.92% | 0% | 54.36% | 3.683% | 0.0008286% | 25.03% | 0.0006076% | 0.0007734% | 0.0007734% | 0% | 100% | [26 empty] | WMA AG | 264.6482 | 12.0332
Specifiek energieverbruik op basis van gewogen fractie bitumen | kWh / ton / a | 2.4306 | 0 | 3.0935 | 3.0935 | 3.3145 | 4.0326 | 2.4306 | 3.0935 | 3.0935 | 0 | 2.0631
GEMIDDELDE VERBRUIKEN PER ASFALTTYPE - OBV GEMIDDELDE AG GEHALTES
Receptwisselingen | [38 empty] | Asfalttype | %AG | Aardgasverbruik (m3) | Elektriciteitsverbruik (MJ)
Energieverbruik receptwisselingen | MJp / ton | 15.4733 | 15.4733 | 15.4733 | 15.4733 | 15.4733 | 15.4733 | 15.4733 | 15.4733 | 15.4733 | 15.4733 | [27 empty] | HMA AC BIN/BASE | 14.7% | 312.7324 | 19.4971
[39 empty] | HMA AC SURF | 46.6% | 321.1292 | 17.9796
Overig elektriciteitsverbruik | [38 empty] | HMA SMA | 0% | 305.1723 | 23.1698
Totaal elektriciteitsverbruik (exclusief bitumen verwarming) | kWh / a | [10 empty] | 648064.5 | [26 empty] | PA | 0% | 289.1209 | 23.9653
Specifiek elektriciteitsverbruik | kWh / ton / a | 3.3426 | 3.3426 | 3.3426 | 3.3426 | 3.3426 | 3.3426 | 3.3426 | 3.3426 | 3.3426 | 3.3426 | [27 empty] | HRA | 0% | 317.1227 | 26.5505
[39 empty] | WMA AC BIN/BASE | 0% | 281.5276 | 20.7834
CONSTANTEN | [38 empty] | WMA AC SURF | 0% | 277.9406 | 23.1698
[39 empty] | WMA SMA | 0% | 274.2356 | 23.1698
Soortelijke warmte van steenslag | kJ / kg K | 3: 0.84
Soortelijke warmte van zand | kJ / kg K | 3: 0.84 | [27 empty] | VERBRUIKEN ASFALTMENGSEL - OBV ASFALTTYPE EN AG GEHALTE |  | Zie tabblad Model_mixturespecific
Soortelijke warmte van AG (5% bitumen) | kJ / kg K | 3: 0.89 | [27 empty] | Type | HMA AC Bin/Base
Soortelijke warmte lucht | kJ / kg K | 3: 1.208 | [27 empty] | Asfaltgranulaatgehalte | 14.7%
Verdampingswaarde van water | kJ / kg | 3: 2260 | [27 empty] | Mixture final temperature in mixer (°C) | 165
Soortelijke warmte water (vocht) | kJ / kg K | 3: 4.18 | [27 empty] | Temperature RA just after parallel (RA) drum (°C) | 120
Soortelijke warmte waterdamp | kJ / kg K | 3: 1.94 | [27 empty] | Moisture in minerals (kg/ton) | 34.59
Soortelijke warmte afgassen | kJ / kg K | 3: 1.295 | [27 empty] | Moisture in reclaimed asphalt (kg/ton) | 35
Soortelijke warmte aardgas | kJ / kg K | 3: 2.2 | [27 empty] | Aardgasverbruik (m3) | 312.7324
Soortelijke warmte stookolie | kJ / kg K | 3: 2 | [27 empty] | Elektriciteitsverbruik (kWh) | 19.4971
Dichtheid lucht | kg / m3 | 3: 1.18
Dichtheid afgassen | kg / m3 | 3: 1.14
Vochtfractie in lucht | kg / kg | 3: 0.0075
Benodigde verbrandingslucht voor aardgas | m3 lucht / m3 aardgas | 3: 0.27367
Stookwaarde aardgas (op onderwaarde) | MJ / m3 | bar: 3
Stookwaarde stookolie (op onderwaarde) | MJ / kg | 3: 40.18
Energieinhoud kWh_e | MJ / kWh_e | 3: 3.6
CO2 emissies per m^3 gas | kg CO2 / m3 | 3: 1.78
CO2 emissies per kWh | kg CO2 / kWh_e | 3: 0.566
Kooktemperatuur water | º C | 3: 100
Zuurstofpercentage lucht (volumepercentage) | % | 3: 21%
Energieverbr. 1x opstarten en 1x nadraaien (beide trommels) | MJp / start&stop | 3: 4000
Energieverbr. tijdens receptwisseling voor witte trommel | MJp / productwissel | 3: 1500
Efficiëntie elektriciteitsproductie | % | 3: 0.4
Note on P2: ====== ID#AAAAZkGV954 Ecochain (2022-05-18 14:04:12) Bij het verbruik is voor alle mengsels rekening gehouden met asfaltgranulaat (AG). Hier wordt het vebruik van de mengsels berekend zonder AG, door uit te gaan van mengsels per geen AG (dus geen oververhitting mineralen, vocht en lucht en ook daardoor minder stralingsverliezen). Het verschil tussen deze en de originele berekening is de energie die nodig is voor oververhitting van mineralen (dit heeft effect op opwarmen verbrandingslucht, overmaat en leklucht, omdat mineralen en dus lucht meer verwarmt worden). Hiernaast wordt het nieuwe verbruik van opwarmen mineralen en verbrandingslucht berekend, het verschil wordt onder oververhitting geschaard.
Note on D3: ====== ID#AAAAZkGV92k Dirk-Jan Everts (2022-05-18 14:04:12) BECO Asfalt concrete is de pure mineralen (zand + steenslag).
Note on E3: ====== ID#AAAAZkGV94I Dirk-Jan Everts (2022-05-18 14:04:12) BECO Asfaltgranulaat.
Note on F3: ====== ID#AAAAZkGV92Q Dirk-Jan Everts (2022-05-18 14:04:12) BECO Laag Energie-Asfalt.
Note on G3: ====== ID#AAAAZkGV96Y Dirk-Jan Everts (2022-05-18 14:04:12) BECO Voorheen: SMA Steen Mastiek Asfalt.
Note on H3: ====== ID#AAAAZkGV93Q BECO Groep (2022-05-18 14:04:12) BECO Zeer open asfalt beton.
Note on I3: ====== ID#AAAAZkGV94k BECO Groep (2022-05-18 14:04:12) BECO Aangenomen dat onder 'overig' vooral surface mengsels worden geproduceerd. Daarom heeft deze soort dezelfde waarde als AC.
Note on N3: ====== ID#AAAAZkGV958 Dirk-Jan Everts (2022-05-18 14:04:12) BECO Dit is een gewogen gemiddelde (op basis van productie). Totaalcijfers zijn rood gemarkeerd.
Note on O3: ====== ID#AAAAZkGV95I BECO (2022-05-18 14:04:12) De modelwaarde is gecorrigeerd voor het werkelijke verbruik.
Note on AC3: ====== ID#AAAAZkGV920 Dirk-Jan Everts (2022-05-18 14:04:12) BECO Asfalt concrete is de pure mineralen (zand + steenslag).
Note on AD3: ====== ID#AAAAZkGV95Y Dirk-Jan Everts (2022-05-18 14:04:12) BECO Asfaltgranulaat.
Note on AE3: ====== ID#AAAAZkGV95M Dirk-Jan Everts (2022-05-18 14:04:12) BECO Laag Energie-Asfalt.
Note on AF3: ====== ID#AAAAZkGV94w Dirk-Jan Everts (2022-05-18 14:04:12) BECO Voorheen: SMA Steen Mastiek Asfalt.
Note on AG3: ====== ID#AAAAZkGV93U BECO Groep (2022-05-18 14:04:12) BECO Zeer open asfalt beton.
Note on AH3: ====== ID#AAAAZkGV95A BECO Groep (2022-05-18 14:04:12) BECO Aangenomen dat onder 'overig' vooral surface mengsels worden geproduceerd. Daarom heeft deze soort dezelfde waarde als AC.
Note on AM3: ====== ID#AAAAZkGV91Y Dirk-Jan Everts (2022-05-18 14:04:12) BECO Dit is een gewogen gemiddelde (op basis van productie). Totaalcijfers zijn rood gemarkeerd.
Note on AN3: ====== ID#AAAAZkGV96c BECO (2022-05-18 14:04:12) De modelwaarde is gecorrigeerd voor het werkelijke verbruik.
Note on B7: ====== ID#AAAAZkGV96Q Maarten (2022-05-18 14:04:12) Berekend opv afgastemperatuur, aangezien vocht de trommel verlaat met de lucht
Note on B9: ====== ID#AAAAZkGV94c Ecochain (2022-05-18 14:04:12) Berekend opv afgastemperatuur, aangezien lucht de trommel verlaat. Hierbij Hierbij wordt uitgegaan van luchtbehoefte voor verbranding per m3 gas. Ook is een factor toegevoegd waarbij het zuurstofgehalte van afgaslucht en buitenlucht tegen elkaar wordt afgezegd. De literatuur duidt erop dat met deze factor rekening gehouden wordt met leklucht en overmaat, al is de wijze waarop onduidelijk. De formules in de literatuur komen niet geheel overeen met de formule hier. De reden hiervoor is niet bekend.
Note on B10: ====== ID#AAAAZkGV924 Ecochain (2022-05-18 14:04:12) Straling afkomstig van witte trommel (en paralleltrommel), waarbij al rekening wordt gehouden met de hoeveelheid PR (oververhitting mineralen, vocht en lucht in witte trommel)
Note on B11: ====== ID#AAAAZkGV95E Ecochain (2022-05-18 14:04:12) Afgas paralleltrommel is aangepast door Ecochain. Er wordt in de originele EBA vanuit gegaan dat alleen AC asfaltgranulaat bevat, waardoor er bij afgas paralleltrommel van 1 ton AG + %hoeveelheid AG in AC uit kon worden gegaan. De formule is identiek gebleven, maar verwijst nu voor elk mengsel naar de gemiddelde % AG per type mengsel. Ook is in het totaal het asfaltgranulaat niet meegenomen, aangezien dit nu binnen de typen is opgenomen. Bij een hoog gehalte asfaltgranulaat is er zoveel oververhitting nodig dat de afgaslucht van de paralleltrommel lager is dan van de witte trommel. Dit zou voor energieverlies zorgen, wat energetisch niet mogelijk is (de lucht stroomt van de paralleltrommel naar de witte trommel). Indien er energieverlies plaatsvindt, wordt de waarde op 0 gezet. De originele formule strookt niet geheel met de literatuur, maar omdat onbekend is wat voor aanpassingen door BECO zijn gedaan is deze aangehouden.
Note on B12: ====== ID#AAAAZkGV91E Dirk-Jan Everts (2022-05-18 14:04:12) BECO De benodigde energie voor bitumenverwarming is per soort gerelateerd aan de benodigde hoeveelheid bitumen ten opzichte van de gemiddelde benodigde hoeveelheid bitumen voor alle soorten. Kan electrisch of op gas gestookt zijn.
Note on N22: ====== ID#AAAAZkGV914 Dirk-Jan Everts (2022-05-18 14:04:12) BECO Dit is een gewogen gemiddelde (op basis van productie). Totaalcijfers zijn rood gemarkeerd.
Note on B25: ====== ID#AAAAZkGV94Q Maarten (2022-05-18 14:04:12) Productie per asfaltsoort, met hoeveelheid asfaltgranulaat apart. De productiehoeveelheden geven zodanig weer hoevel ton per mengsel is geproduceerd EXCLUSIEF het gewicht asfaltgranulaat in die mengsels.
Note on B31: ====== ID#AAAAZkGV96E Dirk-Jan Everts (2022-05-18 14:04:12) BECO productsamenstelling uit BOUWSTENEN VOOR DE LCA VAN ASFALT IN NEDERLAND Bijlagenrapport . De hoeveelheid zand en steenslag wordt bepaald door de opgegeven verhouding tussen beiden en de vastgestelde hoeveelheden brekerzand/natuurlijk zand in de verschillende soorten.
Note on AR34: ====== ID#AAAAZkGV94M Ecochain (2022-05-18 14:04:12) Gedeelte uit opwarmen mineralen, vocht, verbrandingslucht en straling dat geassocieerd is met oververhitting samengevoegd in een apart proces "oververhitting".
Note on BC48: ====== ID#AAAAZkGV95g Dirk-Jan Everts (2022-05-18 14:04:12) BECO Dit is een gewogen gemiddelde (op basis van productie). Totaalcijfers zijn rood gemarkeerd.
Note on B52: ====== ID#AAAAZkGV93Y Ecochain (2022-05-18 14:04:12) Hier wordt de gemiddelde temperatuur van mineralenverwarming (witte trommel) berekend, waarbij rekening wordt gehouden met de gemiddelde hoeveelheid asfaltgranulaat (AG). Asfaltgranulaat heeft een lagere temperatuur, dus om de eindtemperatuur van het mengsel te bereiken, moeten de mineralen worden oververhit. In kolom L-R wordt de energie benodigd voor oververhitten apart genomen, aangezien niet alle mengsels AG bevatten. De oververhitting kan zodoende in Ecochain worden toegekend aan mengsels met AG, waarbij rekening wordt gehouden met de temperatuur van de paralleltrommel.
Note on B55: ====== ID#AAAAZkGV940 Ecochain (2022-05-18 14:04:12) Temperatuursstijging mineralenverwarming ivm % AG in het mengsel, per mengseltype (oververhitting, wordt er in kolom L-R uitgehaald. Moet eerst hier worden berekend, aangezien elk mengseltype anders is)
Note on E56: ====== ID#AAAAZkGV938 Ecochain (2022-05-18 14:04:12) Gemiddelde temperatuur asfaltgranulaat van alle mengseltypen, rekening houdend met de productiehoeveelheid per type (productiehoeveelheid inclusief AG)
Note on B58: ====== ID#AAAAZkGV92A Ecochain (2022-05-18 14:04:12) Afgastemperatuur + temperatuursstijging ivm % AG in het mengsel. Temperatuurstijging per %AG gebaseerd op literatuur (tabblad DB_overig)
Note on E58: ====== ID#AAAAZkGV95k Ecochain (2022-05-18 14:04:12) Rookgastemperatuur paralleltrommel is alleen bekend voor niet-LEA mengsels, dus de gemiddelde temperatuur AG vlak na paralleltrommel is overgenomen als rookgastemperatuur om rekening te houden met eventuele lagere temperaturen van AG in LEA
Note on F58: ====== ID#AAAAZkGV93c Maarten (2022-05-18 14:04:12) Rookgastemperatuur LEA is niet bekend, dus uitgegaan van worst-case: gemiddelde temperatuur asfaltgranulaat
Note on N60: ====== ID#AAAAZkGV95o Dirk-Jan Everts (2022-05-18 14:04:12) BECO De ingaande temperatuur is een jaargemiddelde dagtemperatuur. Deze wordt lager naarmate er meer nachtproductie plaatsvindt. Zie werkblad "DB_Overig" voor een omrekentabel.
Note on B66: ====== ID#AAAAZkGV928 Dirk-Jan Everts (2022-05-18 14:04:12) BECO VOL = Verbrandingslucht (stochiometrisch), Overmaat en Leklucht.
Note on B67: ====== ID#AAAAZkGV92E Dirk-Jan Everts (2022-05-18 14:04:12) BECO Exclusief het vocht dat bij verbranding vrij komt omdat dit al is verrekend in de onderste verbrandingswaarde.
Note on D112: ====== ID#AAAAZkGV92o Dirk-Jan Everts (2022-05-18 14:04:12) BECO Deze waarde is afhankelijk van het type installatie. Drummixers hebben een lagere waarde (2000 MJ / s&s). De benodigde energie voor s&s van de paralleltrommel is bij dit getal inbegrepen. Er is alleen rekening gehouden met extra aardgasverbruik. Niet gekoppeld aan electriciteitsverbruik.

## Model_mengselspecifiek (hidden)
SAMENVATTING - EXCLUSIEF OVERVERHITTING | [9 empty] | BEREKENING - OVERVERHITTING ALS LOS PROCES | [6 empty] | SAMENVATTING - INCLUSIEF OVERVERHITTING | [9 empty] | RESULTATEN
Omschrijving | Eenheid | AC BIN/BASE | AG | AC SURF | SMA | PA | HRA | GEMIDDELD/TOTAAL | GECORRIGEERD | AC zonder AG | LEA zonder AG | SMA zonder AG | ZOAB zonder AG | Overig zonder AG | GEMIDDELD / TOTAAL zonder AG | Oververhitting verschil | Omschrijving | Eenheid | AC | AG | LEA | SMA-NL | ZOAB(PA) | Overig | GEMIDDELD / TOTAAL | GECORRIGEERD |  | VERBRUIKEN PER PROCES
Specifiek energieverbruik (SEV) | MJp / ton asfalt | 1543.8057 | 1665.735 | 1696.4159 | 1499.4019 | 1515.2717 | 1473.5763 | 1630.645 | 0.33828 | [7 empty] | Specifiek energieverbruik (SEV) | MJp / ton asfalt | 1543.8057 | 1665.735 | 1696.4159 | 1499.4019 | 1515.2717 | 1473.5763 | 1630.645 | 0.33828 |  | Exclusief oververhitting
Opwarmen mineralen witte trommel | MJp / ton asfalt | 128.7908 | 0 | 150.9038 | 121.9032 | 124.1222 | 117.604 | 91.265 | 18.0592 | 123.0127 | 121.9032 | 121.9032 | 124.1222 | 117.604 | 79.9214 | 0.87571 | Opwarmen mineralen witte trommel | MJp / ton asfalt | 123.0127 | 0 | 121.9032 | 121.9032 | 124.1222 | 117.604 | 79.9214 | 15.8146 |  | Proces | m3 | kwh
Opwarmen AG paralleltrommel | MJp / ton asfalt | 0 | 146.939 | 0 | 0 | 0 | 0 | 50.1322 | 9.92 | [7 empty] | Opwarmen AG paralleltrommel | MJp / ton asfalt | 0 | 146.939 | 0 | 0 | 0 | 0 | 50.1322 | 9.92 |  | Opwarmen mineralen witte trommel | 17262748.5236 | 0
Verdampen vocht mineralen witte trommel | MJp / ton asfalt | 91.8717 | 0 | 91.8717 | 91.8717 | 91.8717 | 91.8717 | 60.5272 | 11.9769 | 91.8717 | 91.8717 | 91.8717 | 91.8717 | 91.8717 | 60.5272 | 1 | Verdampen vocht mineralen witte trommel | MJp / ton asfalt | 91.8717 | 0 | 91.8717 | 91.8717 | 91.8717 | 91.8717 | 60.5272 | 11.9769 |  | Opwarmen AG paralleltrommel | 10816034.4356 | 0
Verdampen vocht AG paralleltrommel | MJp / ton asfalt | 0 | 92.9606 | 0 | 0 | 0 | 0 | 31.716 | 6.2759 | [7 empty] | Verdampen vocht AG paralleltrommel | MJp / ton asfalt | 0 | 92.9606 | 0 | 0 | 0 | 0 | 31.716 | 6.2759 |  | Verdampen vocht mineralen witte trommel | 13235227.8855 | 0
Opwarmen verbrandingslucht, overmaat en leklucht | MJp / ton asfalt | 1263.5538 | 1373.7024 | 1390.1772 | 1224.1144 | 1236.8205 | 1199.4964 | 1337.8653 | 264.7321 | 1230.4674 | 1224.1144 | 1224.1144 | 1236.8205 | 1199.4964 | 1272.9103 | 0.95145 | Opwarmen verbrandingslucht, overmaat en leklucht | MJp / ton asfalt | 1230.4674 | 1373.7024 | 1224.1144 | 1224.1144 | 1236.8205 | 1199.4964 | 1272.9103 | 251.879 |  | Verdampen vocht AG paralleltrommel | 6842744.5332 | 0
Straling witte trommel en paralleltrommel | MJp / ton asfalt | 15.0794 | 16.3733 | 16.5668 | 14.6162 | 14.7654 | 14.327 | 15.9523 | 3.1566 | 14.6908 | 14.6162 | 14.6162 | 14.7654 | 14.327 | 15.1893 | 0.95217 | Straling witte trommel en paralleltrommel | MJp / ton asfalt | 14.6908 | 16.3733 | 14.6162 | 14.6162 | 14.7654 | 14.327 | 15.1893 | 3.0056 |  | Opwarmen verbrandingslucht, overmaat en leklucht | 7923922.5833 | 0
Afgas parallel trommel (overdracht op witte trommel) | MJp / ton asfalt | 0 | 0 | 0 | 0 | 0 | 0 | 0 | 0 | [7 empty] | Afgas parallel trommel (overdracht op witte trommel) | MJp / ton asfalt | 0 | 0 | 0 | 0 | 0 | 0 | 0 | 0 |  | Straling witte trommel en paralleltrommel | 611995.3842 | 0
Bitumenverwarming | MJp / ton asfalt | 8.7503 | 0 | 11.1368 | 11.1368 | 11.9323 | 14.5176 | 7.4273 | 7.4273 | [7 empty] | Bitumenverwarming | MJp / ton asfalt | 8.7503 | 0 | 11.1368 | 11.1368 | 11.9323 | 14.5176 | 7.4273 | 7.4273 |  | Afgas parallel trommel (overdracht op witte trommel) | 0 | 0
Receptwisselingen | MJp / ton asfalt | 15.4736 | 15.4736 | 15.4736 | 15.4736 | 15.4736 | 15.4736 | 15.4736 | 3.0619 | [7 empty] | Receptwisselingen | MJp / ton asfalt | 15.4736 | 15.4736 | 15.4736 | 15.4736 | 15.4736 | 15.4736 | 15.4736 | 3.0619 |  | Bitumenverwarming | 0 | 400000
Starts en stops | MJp / ton asfalt | 8.2526 | 8.2526 | 8.2526 | 8.2526 | 8.2526 | 8.2526 | 8.2526 | 1.633 | [7 empty] | Starts en stops | MJp / ton asfalt | 8.2526 | 8.2526 | 8.2526 | 8.2526 | 8.2526 | 8.2526 | 8.2526 | 1.633 |  | Receptwisselingen | 3338387.2531 | 0
Elektriciteit overig | MJp / ton asfalt | 12.0335 | 12.0335 | 12.0335 | 12.0335 | 12.0335 | 12.0335 | 12.0335 | 12.0335 | [7 empty] | Elektriciteit overig | MJp / ton asfalt | 12.0335 | 12.0335 | 12.0335 | 12.0335 | 12.0335 | 12.0335 | 12.0335 | 12.0335 |  | Starts en stops | 1780473.2016 | 0
[17 empty] | Oververhitting | MJp / ton asfalt | 39.2531 | 0 | 197.014 | 0 | 0 | 0 | 77.0615 | 15.2487 |  | Elektriciteit (overig) | 0 | 648064.5
Specifiek aardgasverbruik (equivalenten) | m3 / ton asfalt | 1523.0219 | 1653.7015 | 1673.2456 | 1476.2316 | 1491.3059 | 1447.0252 | 1611.1842 | 318.8155 | [7 empty] | Specifiek aardgasverbruik (equivalenten) | m3 / ton asfalt | 1523.0219 | 1653.7015 | 1673.2456 | 1476.2316 | 1491.3059 | 1447.0252 | 1611.1842 | 318.8155 |  | Oververhitting mineralen voor AG mengsels | 0 | 0
Specifiek elektriciteitsverbruik | kWh_e / ton asfalt | 5.7733 | 3.3426 | 6.4362 | 6.4362 | 6.6572 | 7.3753 | 5.4058 | 5.4058 | [7 empty] | Specifiek elektriciteitsverbruik | kWh_e / ton asfalt | 5.7733 | 3.3426 | 6.4362 | 6.4362 | 6.6572 | 7.3753 | 5.4058 | 5.4058 |  | Totaal | 61811533.8 | 1048064.5
Aardgasverbruik (model) | m3 / a | 42421001.4969 | 109387341.8284 | 117605158.877 | 7029519.8054 | 1491.3059 | 35929781.0796 | 312374294.3932 | 61811533.8 | [7 empty] | Aardgasverbruik (model) | m3 / a | 42421001.4969 | 109387341.8284 | 117605158.877 | 7029519.8054 | 1491.3059 | 35929781.0796 | 312374294.3932 | 61811533.8
Elektriciteitsverbruik (model) | kWh_e / a | 160804.2333 | 221104.756 | 452371.5382 | 30647.8315 | 6.6572 | 183129.4838 | 1048064.5 | 1048064.5 | [7 empty] | Elektriciteitsverbruik (model) | kWh_e / a | 160804.2333 | 221104.756 | 452371.5382 | 30647.8315 | 6.6572 | 183129.4838 | 1048064.5 | 1048064.5
Inclusief oververhitting
GEGEVENS | [7 empty] | GEMIDDELD / TOTAAL |  | AC (gemiddeld) | LEA | SMA-NL | ZOAB(PA) | Overig | [13 empty] | Proces | m3 | kwh
[9 empty] | Eindtemperatuur mengsel (mineralen) | 165 | 165 | 170 | 160 | 165 | [13 empty] | Opwarmen mineralen witte trommel | 15117126.7115 | 0
Productie | [10 empty] | 120 | 120 | 120 | 120 | [13 empty] | Opwarmen AG paralleltrommel | 10816034.4356 | 0
Productie asfaltsoorten | ton / a | 27853.1796 | 66146.9694 | 70285.651 | 4761.8 | 1 | 24830.1 | 193878.7 | [19 empty] | Verdampen vocht mineralen witte trommel | 13235227.8855 | 0
[28 empty] | Verdampen vocht AG paralleltrommel | 6842744.5332 | 0
Temperaturen | [27 empty] | Opwarmen verbrandingslucht, overmaat en leklucht | 7539206.4656 | 0
Eindtemperatuur mengsel (mineralen) |  | 165 |  | 165 | 165 | 165 | 165 | [20 empty] | Straling witte trommel en paralleltrommel | 582724.1971 | 0
Eindtemperatuur asfaltgranulaat |  | 120 |  | 120 | 120 | 120 | 120 | [20 empty] | Afgas parallel trommel (overdracht op witte trommel) | 0 | 0
[28 empty] | Bitumenverwarming | 0 | 400000
Gemiddelde benodigde grondstoffen (literatuur) | [27 empty] | Receptwisselingen | 3338387.2531 | 0
Benodigde hoeveelheid steenslag/grind (droog) | kg / ton asfalt | 583 | 0 | 592 | 592 | 784 | 321 | [20 empty] | Starts en stops | 1780473.2016 | 0
Benodigde hoeveelheid brekerzand (droog) | kg / ton asfalt | 228 | 0 | 215.25 | 143.5 | 111 | 395.25 | [20 empty] | Elektriciteit (overig) | 0 | 648064.5
Benodigde hoeveelheid natuurlijk zand (droog) | kg / ton asfalt | 76 | 0 | 71.75 | 143.5 | 0 | 131.75 | [20 empty] | Oververhitting mineralen voor AG mengsels | 2559609.1168 | 0
Verbruikte hoeveelheid asfaltgranulaat (droog) | kg / ton asfalt | 0 | 1000 | 0 | 0 | 0 | 0 | [20 empty] | Totaal | 61811533.8 | 1048064.5
Benodigde hoeveelheid bitumen | kg / ton asfalt | 44 | 0 | 56 | 56 | 60 | 73
Benodigde hoeveelheid vulstof | kg / ton asfalt | 69 | 0 | 65 | 65 | 45 | 79
Totale hoeveelheid geproduceerd asfalt | kg / ton asfalt | 1000 | 1000 | 1000 | 1000 | 1000 | 1000 | [20 empty] | EA FACTOREN
[28 empty] | Factor | AC | LEA | SMA | PA/ZOAB | Overig
Fractie steenslag/grind per type asfalt (droge stenen) | - | 58.3% | 0% | 59.2% | 59.2% | 78.4% | 32.1% | [20 empty] | Temperatuur mineralen | 165.1 | 165.1 | 165.1 | 165.1 | 165.1
Fractie brekerzand per type asfalt (droog zand) | - | 22.8% | 0% | 21.52% | 14.35% | 11.1% | 39.52% | [20 empty] | Temperatuur asfaltgranulaat | 110.1 | 110.1 | 110.1 | 110.1 | 110.1
Fractie natuurlijkzand per type asfalt (droog zand) | - | 7.6% | 0% | 7.175% | 14.35% | 0% | 13.18% | [20 empty] | Factor verdampen | 2.656 | 2.656 | 2.656 | 2.656 | 2.656
Fractie asfaltgranulaat per type asfalt | - | 0% | 100% | 0% | 0% | 0% | 0% | [20 empty] | Opw. Verbrandingslucht | 1230.4674 | 1224.1144 | 1224.1144 | 1236.8205 | 1199.4964
Fracite bitumen per type asfalt | - | 4.4% | 0% | 5.6% | 5.6% | 6% | 7.3% | [20 empty] | Straling trommels | 14.6908 | 14.6162 | 14.6162 | 14.7654 | 14.327
Fractie vulstof per type asfalt | - | 6.9% | 0% | 6.5% | 6.5% | 4.5% | 7.9%
Totaal | - | 100% | 100% | 100% | 100% | 100% | 100%
VERBRUIKEN PER TYPE - GECORRIGEERD
Hoeveelheid vocht in mineralen en AG | [27 empty] | Omschrijving | Eenheid | AC BIN/BASE | AG | AC SURF | SMA | PA | HRA | GEMIDDELD / TOTAAL
Vocht in mineralen | kg / ton asfalt | 34.59 | 0 | 34.59 | 34.59 | 34.59 | 34.59 | [20 empty] | Specifiek energieverbruik (SEV) | MJp / ton asfalt | 1671.9154 | 1852.2655 | 1665.9146 | 1665.9146 | 1683.4846 | 1636.7946 | 1726.626
Vocht in asfaltgranulaat | kg / ton asfalt | 35 | 35 | 35 | 35 | 35 | 35 | [20 empty] | Opwarmen mineralen witte trommel | MJp / ton asfalt | 136.888 | 0 | 135.6534 | 135.6534 | 138.1226 | 130.8693 | 88.9362
[28 empty] | Opwarmen AG paralleltrommel | MJp / ton asfalt | 0 | 163.5131 | 0 | 0 | 0 | 0 | 55.7869
Gemiddelde temperatuurniveau's producten / afgassen | [27 empty] | Verdampen vocht mineralen witte trommel | MJp / ton asfalt | 102.2344 | 0 | 102.2344 | 102.2344 | 102.2344 | 102.2344 | 67.3544
% PR in mengsels | % | 14.7% | 100% | 46.6% | 0% | 0% | 0% | [20 empty] | Verdampen vocht AG paralleltrommel | MJp / ton asfalt | 0 | 103.4462 | 0 | 0 | 0 | 0 | 35.2935
Temperatuurval mineralen tijdens transport van trommels naar menger | º C | 10 | 0 | 10 | 10 | 10 | 10 | [20 empty] | Opwarmen verbrandingslucht, overmaat en leklucht | MJp / ton asfalt | 1369.2589 | 1528.6502 | 1362.1893 | 1362.1893 | 1376.3286 | 1334.7945 | 1416.4892
Temperatuur warme mineralen vlak na witte trommel | º C | 182.755 |  | 214.277 | 175 | 175 | 175 | [20 empty] | Straling witte trommel en paralleltrommel | MJp / ton asfalt | 16.3478 | 18.2201 | 16.2648 | 16.2648 | 16.4309 | 15.943 | 16.9026
Temperatuur AG vlak na parallel trommel | º C | 120 | 120 | 120 | 120 | 120 | 120 | [20 empty] | Afgas parallel trommel (overdracht op witte trommel) | MJp / ton asfalt | 0 | 0 | 0 | 0 | 0 | 0 | 0
Eindtemperatuur AG in witte trommel (bij geen parallel trommel) | º C | 175 | 175 | 175 | 175 | 175 | 175 | [20 empty] | Bitumenverwarming | MJp / ton asfalt | 8.7503 | 0 | 11.1368 | 11.1368 | 11.9323 | 14.5176 | 7.4273
Gemiddelde rookgastemperatuur (afgastemperatuur) | º C | 110 | 109.9994 | 110 | 110 | 110 | 110 | 109.9998 | [19 empty] | Receptwisselingen | MJp / ton asfalt | 17.2189 | 17.2189 | 17.2189 | 17.2189 | 17.2189 | 17.2189 | 17.2189
[28 empty] | Starts en stops | MJp / ton asfalt | 9.1834 | 9.1834 | 9.1834 | 9.1834 | 9.1834 | 9.1834 | 9.1834
Ingaande gemiddelde temperatuur van mineralen en lucht | º C | [6 empty] | 9.9 | [19 empty] | Elektriciteit overig | MJp / ton asfalt | 12.0335 | 12.0335 | 12.0335 | 12.0335 | 12.0335 | 12.0335 | 12.0335
[28 empty] | Oververhitting | MJp / ton asfalt | 0 | 0 | 0 | 0 | 0 | 0 | 0
Verbrandingslucht, overmaat en leklucht | [27 empty] | Specifiek aardgasverbruik (equivalenten) | m3 / ton asfalt | 1651.1316 | 1840.232 | 1642.7443 | 1642.7443 | 1659.5189 | 1610.2435 | 1707.1652
Zuurstofpercentage afgassen witte trommel / pr-trommel | - | 16.45% | 16.45% | 16.45% | 16.45% | 16.45% | 16.45% | 16.45% | [19 empty] | Specifiek elektriciteitsverbruik | kWh_e / ton asfalt | 5.7733 | 3.3426 | 6.4362 | 6.4362 | 6.6572 | 7.3753 | 5.4058
Specifiek geproduceerde hoeveelheid afgassen (bij stochiometrische verbranding) | m3 lucht / m3 aardgas | 10.6087 | 10.6087 | 10.6087 | 10.6087 | 10.6087 | 10.6087 | 10.6087 | [19 empty] | Aardgasverbruik (totaal) | m3 / a | 45989264.6475 | 121725769.2023 | 115461352.0121 | 7822419.7712 | 1659.5189 | 39982507.7206 | 330982972.8725
Specifieke hoeveelheid overmaat en leklucht (bij opgegeven zuurstofpercentage in afgassen) | m3 lucht / m3 aardgas | 27.7713 | 27.7713 | 27.7713 | 27.7713 | 27.7713 | 27.7713 | 27.7713 | [19 empty] | Elektriciteitsverbruik (totaal) | kWh_e / a | 160804.2333 | 221104.756 | 452371.5382 | 30647.8315 | 6.6572 | 183129.4838 | 1048064.5
Totale specifieke hoeveelheid benodigde lucht (VOL) | m3 lucht / m3 aardgas | 38.38 | 38.38 | 38.38 | 38.38 | 38.38 | 38.38 | 38.38
Totale specifieke hoeveelheid vocht in VOL | kg water / m3 aardgas | 0.24578 | 0.24578 | 0.24578 | 0.24578 | 0.24578 | 0.24578 | 0.24578
Benodigde specifieke hoeveelheid energie om VOL op te warmen | MJ / m3 aardgas | 4.9752 | 4.9751 | 4.9752 | 4.9752 | 4.9752 | 4.9752 | 4.9752 | [19 empty] | VERBRUIKEN PER ASFALTTYPE - TOTAAL
Benodigde specifieke hoeveelheid energie om vocht in VOL op te warmen | MJ / m3 aardgas | 0.11196 | 0.11196 | 0.11196 | 0.11196 | 0.11196 | 0.11196 | 0.11196 | [19 empty] | Asfalttype | Aardgasverbruik (m3) | Elektriciteitsverbruik (kWh)
Totale benodigde hoeveelheid aardgas (opwarmen mineralen, etc.) | m3 aardgas / ton | 244.3886 | 263.6258 | 266.5017 | 237.5011 | 239.72 | 233.2019 | 257.3665 | [19 empty] | AC BIN/BASE | 1651.1316 | 5.7733
Totaal benodigde hoeveelheid aardgas (opwarmen VOL) | m3 aardgas / ton | -304.1832 | -328.1275 | -331.7066 | -295.6105 | -298.3723 | -290.2594 | -320.3365 | [19 empty] | AC SURF | 1642.7443 | 6.4362
[28 empty] | SMA | 1642.7443 | 6.4362
Stralingsverliezen | [27 empty] | PA | 1659.5189 | 6.6572
Stralingsverliezen (percentage) (witte trommel) | - | [6 empty] | 1% | [19 empty] | HRA | 1610.2435 | 7.3753
Stralingsverliezen (percentage) (parallel trommel) | - | [6 empty] | 1% | [19 empty] | AG | 1840.232 | 3.3426
Bitumen verwarming
Totaal energieverbruik warmhouden bitumentanks | kWh / a | [6 empty] | 400000 | [19 empty] | VERBRUIKEN ASFALTMENGSEL - OBV ASFALTTYPE EN AG GEHALTE
Gewogen fractie bitumen per soort | - | 16.93% | 0% | 54.36% | 3.683% | 0.0008286% | 25.03% | 100% | [19 empty] | Type | HMA AC Bin/Base
Specifiek energieverbruik op basis van gewogen fractie bitumen | kWh / ton / a | 2.4307 | 0 | 3.0936 | 3.0936 | 3.3145 | 4.0327 | 2.0631 | [19 empty] | Asfaltgranulaatgehalte | 14.7%
[28 empty] | Aardgasverbruik (m3) | #N/A
Receptwisselingen | [27 empty] | Elektriciteitsverbruik (kWh) | #N/A
Energieverbruik receptwisselingen | MJp / ton | 15.4736 | 15.4736 | 15.4736 | 15.4736 | 15.4736 | 15.4736
Overig elektriciteitsverbruik
Totaal elektriciteitsverbruik (exclusief bitumen verwarming) | kWh / a | [6 empty] | 648064.5
Specifiek elektriciteitsverbruik | kWh / ton / a | 3.3426 | 3.3426 | 3.3426 | 3.3426 | 3.3426 | 3.3426
CONSTANTEN
Soortelijke warmte van steenslag | kJ / kg K | 0.84
Soortelijke warmte van zand | kJ / kg K | 0.84
Soortelijke warmte van AG (5% bitumen) | kJ / kg K | 0.89
Soortelijke warmte lucht | kJ / kg K | 1.208
Verdampingswaarde van water | kJ / kg | 2260
Soortelijke warmte water (vocht) | kJ / kg K | 4.18
Soortelijke warmte waterdamp | kJ / kg K | 1.94
Soortelijke warmte afgassen | kJ / kg K | 1.295
Soortelijke warmte aardgas | kJ / kg K | 2.2
Soortelijke warmte stookolie | kJ / kg K | 2
Dichtheid lucht | kg / m3 | 1.18
Dichtheid afgassen | kg / m3 | 1.14
Vochtfractie in lucht | kg / kg | 0.0075
Benodigde verbrandingslucht voor aardgas | m3 lucht / m3 aardgas | 9.5238
Stookwaarde aardgas (op onderwaarde) | MJ / m3 | 1
Stookwaarde stookolie (op onderwaarde) | MJ / kg | 40.18
Energieinhoud kWh_e | MJ / kWh_e | 3.6
CO2 emissies per m^3 gas | kg CO2 / m3 | 1.78
CO2 emissies per kWh | kg CO2 / kWh_e | 0.566
Kooktemperatuur water | º C | 100
Zuurstofpercentage lucht (volumepercentage) | % | 21%
Energieverbr. 1x opstarten en 1x nadraaien (beide trommels) | MJp / start&stop | 4000
Energieverbr. tijdens receptwisseling voor witte trommel | MJp / productwissel | 1500
Efficiëntie elektriciteitsproductie | % | 0.4
Note on L2: ====== ID#AAAAZkGV910 Ecochain (2022-05-18 14:04:12) Bij het verbruik is voor alle mengsels rekening gehouden met asfaltgranulaat (AG). Hier wordt het vebruik van de mengsels berekend zonder AG, door uit te gaan van mengsels per geen AG (dus geen oververhitting mineralen, vocht en lucht en ook daardoor minder stralingsverliezen). Het verschil tussen deze en de originele berekening is de energie die nodig is voor oververhitting van mineralen (dit heeft effect op opwarmen verbrandingslucht, overmaat en leklucht, omdat mineralen en dus lucht meer verwarmt worden). Hiernaast wordt het nieuwe verbruik van opwarmen mineralen en verbrandingslucht berekend, het verschil wordt onder oververhitting geschaard.
Note on D3: ====== ID#AAAAZkGV93A Dirk-Jan Everts (2022-05-18 14:04:12) BECO Asfalt concrete is de pure mineralen (zand + steenslag).
Note on E3: ====== ID#AAAAZkGV96A Dirk-Jan Everts (2022-05-18 14:04:12) BECO Asfaltgranulaat.
Note on F3: ====== ID#AAAAZkGV95U Dirk-Jan Everts (2022-05-18 14:04:12) BECO Laag Energie-Asfalt.
Note on G3: ====== ID#AAAAZkGV92U Dirk-Jan Everts (2022-05-18 14:04:12) BECO Voorheen: SMA Steen Mastiek Asfalt.
Note on H3: ====== ID#AAAAZkGV93I BECO Groep (2022-05-18 14:04:12) BECO Zeer open asfalt beton.
Note on I3: ====== ID#AAAAZkGV91A BECO Groep (2022-05-18 14:04:12) BECO Aangenomen dat onder 'overig' vooral surface mengsels worden geproduceerd. Daarom heeft deze soort dezelfde waarde als AC.
Note on J3: ====== ID#AAAAZkGV94s Dirk-Jan Everts (2022-05-18 14:04:12) BECO Dit is een gewogen gemiddelde (op basis van productie). Totaalcijfers zijn rood gemarkeerd.
Note on K3: ====== ID#AAAAZkGV92s BECO (2022-05-18 14:04:12) De modelwaarde is gecorrigeerd voor het werkelijke verbruik.
Note on V3: ====== ID#AAAAZkGV900 Dirk-Jan Everts (2022-05-18 14:04:12) BECO Asfalt concrete is de pure mineralen (zand + steenslag).
Note on W3: ====== ID#AAAAZkGV96I Dirk-Jan Everts (2022-05-18 14:04:12) BECO Asfaltgranulaat.
Note on X3: ====== ID#AAAAZkGV944 Dirk-Jan Everts (2022-05-18 14:04:12) BECO Laag Energie-Asfalt.
Note on Y3: ====== ID#AAAAZkGV94E Dirk-Jan Everts (2022-05-18 14:04:12) BECO Voorheen: SMA Steen Mastiek Asfalt.
Note on Z3: ====== ID#AAAAZkGV92I BECO Groep (2022-05-18 14:04:12) BECO Zeer open asfalt beton.
Note on AA3: ====== ID#AAAAZkGV91g BECO Groep (2022-05-18 14:04:12) BECO Aangenomen dat onder 'overig' vooral surface mengsels worden geproduceerd. Daarom heeft deze soort dezelfde waarde als AC.
Note on AB3: ====== ID#AAAAZkGV93s Dirk-Jan Everts (2022-05-18 14:04:12) BECO Dit is een gewogen gemiddelde (op basis van productie). Totaalcijfers zijn rood gemarkeerd.
Note on AC3: ====== ID#AAAAZkGV96U BECO (2022-05-18 14:04:12) De modelwaarde is gecorrigeerd voor het werkelijke verbruik.
Note on B7: ====== ID#AAAAZkGV92M Maarten (2022-05-18 14:04:12) Berekend opv afgastemperatuur, aangezien vocht de trommel verlaat met de lucht
Note on B9: ====== ID#AAAAZkGV92Y Ecochain (2022-05-18 14:04:12) Berekend opv afgastemperatuur, aangezien lucht de trommel verlaat. Hierbij Hierbij wordt uitgegaan van luchtbehoefte voor verbranding per m3 gas. Ook is een factor toegevoegd waarbij het zuurstofgehalte van afgaslucht en buitenlucht tegen elkaar wordt afgezegd. De literatuur duidt erop dat met deze factor rekening gehouden wordt met leklucht en overmaat, al is de wijze waarop onduidelijk. De formules in de literatuur komen niet geheel overeen met de formule hier. De reden hiervoor is niet bekend.
Note on B10: ====== ID#AAAAZkGV95Q Ecochain (2022-05-18 14:04:12) Straling afkomstig van witte trommel (en paralleltrommel), waarbij al rekening wordt gehouden met de hoeveelheid PR (oververhitting mineralen, vocht en lucht in witte trommel)
Note on B11: ====== ID#AAAAZkGV934 Ecochain (2022-05-18 14:04:12) Afgas paralleltrommel is aangepast door Ecochain. Er wordt in de originele EBA vanuit gegaan dat alleen AC asfaltgranulaat bevat, waardoor er bij afgas paralleltrommel van 1 ton AG + %hoeveelheid AG in AC uit kon worden gegaan. De formule is identiek gebleven, maar verwijst nu voor elk mengsel naar de gemiddelde % AG per type mengsel. Ook is in het totaal het asfaltgranulaat niet meegenomen, aangezien dit nu binnen de typen is opgenomen. Bij een hoog gehalte asfaltgranulaat is er zoveel oververhitting nodig dat de afgaslucht van de paralleltrommel lager is dan van de witte trommel. Dit zou voor energieverlies zorgen, wat energetisch niet mogelijk is (de lucht stroomt van de paralleltrommel naar de witte trommel). Indien er energieverlies plaatsvindt, wordt de waarde op 0 gezet. De originele formule strookt niet geheel met de literatuur, maar omdat onbekend is wat voor aanpassingen door BECO zijn gedaan is deze aangehouden.
Note on B12: ====== ID#AAAAZkGV96M Dirk-Jan Everts (2022-05-18 14:04:12) BECO De benodigde energie voor bitumenverwarming is per soort gerelateerd aan de benodigde hoeveelheid bitumen ten opzichte van de gemiddelde benodigde hoeveelheid bitumen voor alle soorten. Kan electrisch of op gas gestookt zijn.
Note on J22: ====== ID#AAAAZkGV95s Dirk-Jan Everts (2022-05-18 14:04:12) BECO Dit is een gewogen gemiddelde (op basis van productie). Totaalcijfers zijn rood gemarkeerd.
Note on B25: ====== ID#AAAAZkGV93g Maarten (2022-05-18 14:04:12) Productie per asfaltsoort, met hoeveelheid asfaltgranulaat apart. De productiehoeveelheden geven zodanig weer hoevel ton per mengsel is geproduceerd EXCLUSIEF het gewicht asfaltgranulaat in die mengsels.
Note on B31: ====== ID#AAAAZkGV904 Dirk-Jan Everts (2022-05-18 14:04:12) BECO productsamenstelling uit BOUWSTENEN VOOR DE LCA VAN ASFALT IN NEDERLAND Bijlagenrapport . De hoeveelheid zand en steenslag wordt bepaald door de opgegeven verhouding tussen beiden en de vastgestelde hoeveelheden brekerzand/natuurlijk zand in de verschillende soorten.
Note on AG34: ====== ID#AAAAZkGV948 Ecochain (2022-05-18 14:04:12) Gedeelte uit opwarmen mineralen, vocht, verbrandingslucht en straling dat geassocieerd is met oververhitting samengevoegd in een apart proces "oververhitting".
Note on AH48: ====== ID#AAAAZkGV91k Dirk-Jan Everts (2022-05-18 14:04:12) BECO Asfalt concrete is de pure mineralen (zand + steenslag).
Note on AI48: ====== ID#AAAAZkGV94A Dirk-Jan Everts (2022-05-18 14:04:12) BECO Asfaltgranulaat.
Note on AJ48: ====== ID#AAAAZkGV94g Dirk-Jan Everts (2022-05-18 14:04:12) BECO Laag Energie-Asfalt.
Note on AK48: ====== ID#AAAAZkGV93o Dirk-Jan Everts (2022-05-18 14:04:12) BECO Voorheen: SMA Steen Mastiek Asfalt.
Note on AL48: ====== ID#AAAAZkGV93w BECO Groep (2022-05-18 14:04:12) BECO Zeer open asfalt beton.
Note on AM48: ====== ID#AAAAZkGV93M BECO Groep (2022-05-18 14:04:12) BECO Aangenomen dat onder 'overig' vooral surface mengsels worden geproduceerd. Daarom heeft deze soort dezelfde waarde als AC.
Note on AN48: ====== ID#AAAAZkGV91I Dirk-Jan Everts (2022-05-18 14:04:12) BECO Dit is een gewogen gemiddelde (op basis van productie). Totaalcijfers zijn rood gemarkeerd.
Note on B52: ====== ID#AAAAZkGV918 Ecochain (2022-05-18 14:04:12) Hier wordt de gemiddelde temperatuur van mineralenverwarming (witte trommel) berekend, waarbij rekening wordt gehouden met de gemiddelde hoeveelheid asfaltgranulaat (AG). Asfaltgranulaat heeft een lagere temperatuur, dus om de eindtemperatuur van het mengsel te bereiken, moeten de mineralen worden oververhit. In kolom L-R wordt de energie benodigd voor oververhitten apart genomen, aangezien niet alle mengsels AG bevatten. De oververhitting kan zodoende in Ecochain worden toegekend aan mengsels met AG, waarbij rekening wordt gehouden met de temperatuur van de paralleltrommel.
Note on B55: ====== ID#AAAAZkGV92g Ecochain (2022-05-18 14:04:12) Temperatuursstijging mineralenverwarming ivm % AG in het mengsel, per mengseltype (oververhitting, wordt er in kolom L-R uitgehaald. Moet eerst hier worden berekend, aangezien elk mengseltype anders is)
Note on E56: ====== ID#AAAAZkGV91U Ecochain (2022-05-18 14:04:12) Gemiddelde temperatuur asfaltgranulaat van alle mengseltypen, rekening houdend met de productiehoeveelheid per type (productiehoeveelheid inclusief AG)
Note on B58: ====== ID#AAAAZkGV92w Ecochain (2022-05-18 14:04:12) Afgastemperatuur + temperatuursstijging ivm % AG in het mengsel. Temperatuurstijging per %AG gebaseerd op literatuur (tabblad DB_overig)
Note on E58: ====== ID#AAAAZkGV92c Ecochain (2022-05-18 14:04:12) Rookgastemperatuur paralleltrommel is alleen bekend voor niet-LEA mengsels, dus de gemiddelde temperatuur AG vlak na paralleltrommel is overgenomen als rookgastemperatuur om rekening te houden met eventuele lagere temperaturen van AG in LEA
Note on F58: ====== ID#AAAAZkGV94o Maarten (2022-05-18 14:04:12) Rookgastemperatuur LEA is niet bekend, dus uitgegaan van worst-case: gemiddelde temperatuur asfaltgranulaat
Note on J60: ====== ID#AAAAZkGV91o Dirk-Jan Everts (2022-05-18 14:04:12) BECO De ingaande temperatuur is een jaargemiddelde dagtemperatuur. Deze wordt lager naarmate er meer nachtproductie plaatsvindt. Zie werkblad "DB_Overig" voor een omrekentabel.
Note on B66: ====== ID#AAAAZkGV930 Dirk-Jan Everts (2022-05-18 14:04:12) BECO VOL = Verbrandingslucht (stochiometrisch), Overmaat en Leklucht.
Note on B67: ====== ID#AAAAZkGV91M Dirk-Jan Everts (2022-05-18 14:04:12) BECO Exclusief het vocht dat bij verbranding vrij komt omdat dit al is verrekend in de onderste verbrandingswaarde.
Note on D112: ====== ID#AAAAZkGV94Y Dirk-Jan Everts (2022-05-18 14:04:12) BECO Deze waarde is afhankelijk van het type installatie. Drummixers hebben een lagere waarde (2000 MJ / s&s). De benodigde energie voor s&s van de paralleltrommel is bij dit getal inbegrepen. Er is alleen rekening gehouden met extra aardgasverbruik. Niet gekoppeld aan electriciteitsverbruik.

## Model_specificmixture (hidden)
|  | 3 | 4 | 5 | 6 | 7 | 8 | 9 | 10 | 11 | 12
SAMENVATTING - EXCLUSIEF OVERVERHITTING | [13 empty] | VERBRUIKEN ASFALTMENGSEL - OBV ASFALTTYPE EN AG GEHALTE
Omschrijving | Eenheid | HMA AC BIN/BASE | HMA AG | HMA AC SURF | HMA SMA | HMA PA | HMA HRA | WMA AC BIN/BASE | WMA AC SURF | WMA SMA | WMA AG |  |  | Type | HMA AC Bin/Base |  | HMA AC BIN/BASE | HMA AG
Specifiek energieverbruik (SEV) | MJp / ton asfalt | 297.4914 | 318.1637 | 298.5728 | 298.5728 | 301.9782 | 296.8969 | 291.1943 | 292.323 | 292.323 | 249.8561 |  |  | Type AG | HMA AG |  | HMA AC SURF | HMA AG
Opwarmen mineralen witte trommel | MJp / ton asfalt | 123.0127 | 0 | 121.9032 | 121.9032 | 124.1222 | 117.604 | 119.2873 | 118.2114 | 118.2114 | 0 |  |  | Asfaltgranulaatgehalte | 14.7% |  | HMA SMA | HMA AG
Opwarmen AG paralleltrommel | MJp / ton asfalt | 0 | 146.939 | 0 | 0 | 0 | 0 | 0 | 0 | 0 | 124.689 |  |  | Aardgasverbruik (MJ) - niet AG | 262.6553 |  | PA | HMA AG
Verdampen vocht mineralen witte trommel | MJp / ton asfalt | 91.8717 | 0 | 91.8717 | 91.8717 | 91.8717 | 91.8717 | 91.5361 | 91.5361 | 91.5361 | 0 |  |  | Aardgasverbruik (MJ) - AG | 50.0771 |  | HRA | HMA AG
Verdampen vocht AG paralleltrommel | MJp / ton asfalt | 0 | 92.9606 | 0 | 0 | 0 | 0 | 0 | 0 | 0 | 85.4916 |  |  | Aardgasverbruik (MJ) - totaal | 312.7324 |  | WMA AC BIN/BASE | WMA AG
Opwarmen verbrandingslucht, overmaat en leklucht | MJp / ton asfalt | 35.3583 | 39.4742 | 35.1757 | 35.1757 | 35.5408 | 34.4683 | 33.1844 | 33.0151 | 33.0151 | 1.5618 |  |  | Elektriciteitsverbruik (kWh) - niet AG | 4.9245 |  | WMA AC SURF | WMA AG
Straling witte trommel en paralleltrommel | MJp / ton asfalt | 2.7397 | 3.031 | 2.7268 | 2.7268 | 2.7526 | 2.6767 | 2.6773 | 2.6649 | 2.6649 | 2.3547 |  |  | Elektriciteitsverbruik (kWh) - AG | 0.49136 |  | WMA SMA | WMA AG
Afgas parallel trommel (overdracht op witte trommel) | MJp / ton asfalt | 0 | 0 | 0 | 0 | 0 | 0 | 0 | 0 | 0 | 0 |  |  | Elektriciteitsverbruik (kWh) | 19.4971
Bitumenverwarming | MJp / ton asfalt | 8.7502 | 0 | 11.1366 | 11.1366 | 11.932 | 14.5173 | 8.7502 | 11.1366 | 11.1366 | 0
Receptwisselingen | MJp / ton asfalt | 15.4733 | 15.4733 | 15.4733 | 15.4733 | 15.4733 | 15.4733 | 15.4733 | 15.4733 | 15.4733 | 15.4733
Starts en stops | MJp / ton asfalt | 8.2524 | 8.2524 | 8.2524 | 8.2524 | 8.2524 | 8.2524 | 8.2524 | 8.2524 | 8.2524 | 8.2524 |  |  |  | Aardgas (MJ) | Elektriciteit (kWh)
Elektriciteit overig | MJp / ton asfalt | 12.0332 | 12.0332 | 12.0332 | 12.0332 | 12.0332 | 12.0332 | 12.0332 | 12.0332 | 12.0332 | 12.0332 |  |  | HMA AC BIN/BASE | 307.9195 | 5.7732
[14 empty] | HMA AC SURF | 306.4673 | 6.4361
Specifiek aardgasverbruik (equivalenten) | MJ / ton asfalt | 276.708 | 306.1305 | 275.403 | 275.403 | 278.013 | 270.3464 | 270.4109 | 269.1532 | 269.1532 | 237.8228 |  |  | HMA SMA | 306.4673 | 6.4361
Specifiek elektriciteitsverbruik | kWh_e / ton asfalt | 5.7732 | 3.3426 | 6.4361 | 6.4361 | 6.657 | 7.3751 | 5.7732 | 6.4361 | 6.4361 | 3.3426 |  |  | PA | 309.3716 | 6.657
Aardgasverbruik (model) - gecorrigeerd | MJ / a | 307.9195 | 340.6607 | 306.4673 | 306.4673 | 309.3716 | 300.8403 | 300.9121 | 299.5126 | 299.5126 | 264.6482 |  |  | HRA | 300.8403 | 7.3751
Elektriciteitsverbruik (model) - gecorrigeerd | kWh_e / a | 5.7732 | 3.3426 | 6.4361 | 6.4361 | 6.657 | 7.3751 | 5.7732 | 6.4361 | 6.4361 | 3.3426 |  |  | WMA AC BIN/BASE | 300.9121 | 5.7732
[14 empty] | WMA AC SURF | 299.5126 | 6.4361
GEGEVENS | [11 empty] | GEMIDDELD / TOTAAL |  | WMA SMA | 299.5126 | 6.4361
Eindtemperatuur mengsel (mineralen)
Productie | [13 empty] | HMA AG | 340.6607 | 3.3426
Productie asfaltsoorten | ton / a | 27853.1796 | 66146.9694 | 70285.651 | 4761.8 | 1 | 24830.1 | 1 | 1 | 1 | 1 | 193882.7 |  | WMA AG | 264.6482 | 3.3426
Temperaturen
Eindtemperatuur mengsel (mineralen) |  | 165 |  | 165 | 165 | 165 | 165 | 165 | 165 | 165
Eindtemperatuur asfaltgranulaat |  | 120 |  | 120 | 120 | 120 | 120 | 120 | 120 | 120 |  |  |  | 307.1504 | 264.1525 | 340.281 | 297.4091 | 283.7801 | 311.5289 | 273.7746 | 272.9376 | 269.6082 | 264.1525
[14 empty] | 128.7908 | 0 | 150.9038 | 125.595 | 120.3632 | 117.604 | 104.3857 | 103.4442 | 103.4442 | 0
Gemiddelde benodigde grondstoffen (literatuur) | [13 empty] | 0 | 97.989 | 0 | 0 | 0 | 0 | 0 | 0 | 0 | 97.989
Benodigde hoeveelheid steenslag/grind (droog) | kg / ton asfalt | 583 | 0 | 592 | 592 | 784 | 321 | 583 | 592 | 592 | 0 |  |  | 92.3544 | 0 | 91.5491 | 87.1904 | 80.1586 | 104.3118 | 91.5361 | 89.7201 | 86.872 | 0
Benodigde hoeveelheid brekerzand (droog) | kg / ton asfalt | 228 | 0 | 215.25 | 143.5 | 111 | 395.25 | 228 | 215.25 | 143.5 | 0 |  |  | 0 | 93.6396 | 0 | 0 | 0 | 0 | 0 | 0 | 0 | 93.6396
Benodigde hoeveelheid natuurlijk zand (droog) | kg / ton asfalt | 76 | 0 | 71.75 | 143.5 | 0 | 131.75 | 76 | 71.75 | 143.5 | 0 |  |  | 38.6608 | 34.2687 | 47.7929 | 35.0129 | 32.995 | 36.5153 | 30.8389 | 30.4048 | 29.9565 | 34.2687
Verbruikte hoeveelheid asfaltgranulaat (droog) | kg / ton asfalt | 0 | 1000 | 0 | 0 | 0 | 0 | 0 | 0 | 0 | 1000 |  |  | 2.8353 | 2.4962 | 3.1397 | 2.7152 | 2.5724 | 2.8216 | 2.5049 | 2.4729 | 2.44 | 2.4962
Benodigde hoeveelheid bitumen | kg / ton asfalt | 44 | 0 | 56 | 56 | 60 | 73 | 44 | 56 | 56 | 0 |  |  | 0 | 0 | 0 | 0 | 0 | 0 | 0 | 0 | 0 | 0
Benodigde hoeveelheid vulstof | kg / ton asfalt | 69 | 0 | 65 | 65 | 45 | 79 | 69 | 65 | 65 | 0 |  |  | 8.7502 | 0 | 11.1366 | 11.1366 | 11.932 | 14.5173 | 8.7502 | 11.1366 | 11.1366 | 0
Totale hoeveelheid geproduceerd asfalt | kg / ton asfalt | 1000 | 1000 | 1000 | 1000 | 1000 | 1000 | 1000 | 1000 | 1000 | 1000 |  |  | 15.4733 | 15.4733 | 15.4733 | 15.4733 | 15.4733 | 15.4733 | 15.4733 | 15.4733 | 15.4733 | 15.4733
[14 empty] | 8.2524 | 8.2524 | 8.2524 | 8.2524 | 8.2524 | 8.2524 | 8.2524 | 8.2524 | 8.2524 | 8.2524
Fractie steenslag/grind per type asfalt (droge stenen) | - | 58.3% | 0% | 59.2% | 59.2% | 78.4% | 32.1% | 58.3% | 59.2% | 59.2% | 0% |  |  | 12.0332 | 12.0332 | 12.0332 | 12.0332 | 12.0332 | 12.0332 | 12.0332 | 12.0332 | 12.0332 | 12.0332
Fractie brekerzand per type asfalt (droog zand) | - | 22.8% | 0% | 21.52% | 14.35% | 11.1% | 39.52% | 22.8% | 21.52% | 14.35% | 0% |  |  | FALSE | FALSE | FALSE | FALSE | FALSE | FALSE | FALSE | FALSE | FALSE | FALSE
Fractie natuurlijkzand per type asfalt (droog zand) | - | 7.6% | 0% | 7.175% | 14.35% | 0% | 13.18% | 7.6% | 7.175% | 14.35% | 0% |  |  | FALSE | TRUE | FALSE | FALSE | FALSE | TRUE | FALSE | FALSE | FALSE | TRUE
Fractie asfaltgranulaat per type asfalt | - | 0% | 100% | 0% | 0% | 0% | 0% | 0% | 0% | 0% | 100% |  |  | TRUE | FALSE | TRUE | TRUE | TRUE | TRUE | TRUE | TRUE | TRUE | FALSE
Fracite bitumen per type asfalt | - | 4.4% | 0% | 5.6% | 5.6% | 6% | 7.3% | 4.4% | 5.6% | 5.6% | 0% |  |  | FALSE | TRUE | FALSE | FALSE | FALSE | FALSE | TRUE | FALSE | FALSE | TRUE
Fractie vulstof per type asfalt | - | 6.9% | 0% | 6.5% | 6.5% | 4.5% | 7.9% | 6.9% | 6.5% | 6.5% | 0% |  |  | TRUE | FALSE | TRUE | TRUE | TRUE | TRUE | TRUE | TRUE | TRUE | FALSE
Totaal | - | 100% | 100% | 100% | 100% | 100% | 100% | 100% | 100% | 100% | 100% |  |  | FALSE | FALSE | FALSE | FALSE | FALSE | FALSE | FALSE | FALSE | FALSE | FALSE
[14 empty] | FALSE | FALSE | FALSE | FALSE | FALSE | FALSE | FALSE | FALSE | FALSE | FALSE
Hoeveelheid vocht in mineralen en AG | [13 empty] | TRUE | TRUE | TRUE | TRUE | TRUE | TRUE | TRUE | TRUE | TRUE | TRUE
Vocht in mineralen | kg / ton asfalt | 34.59 | 0 | 34.59 | 34.59 | 34.59 | 34.59 | 34.59 | 34.59 | 34.59 | 0 |  |  | TRUE | TRUE | TRUE | TRUE | TRUE | TRUE | TRUE | TRUE | TRUE | TRUE
Vocht in asfaltgranulaat | kg / ton asfalt | 35 | 35 | 35 | 35 | 35 | 35 | 35 | 35 | 35 | 35 |  |  | TRUE | TRUE | TRUE | TRUE | TRUE | TRUE | TRUE | TRUE | TRUE | TRUE
[14 empty] | TRUE | TRUE | TRUE | TRUE | TRUE | TRUE | TRUE | TRUE | TRUE | TRUE
Gemiddelde temperatuurniveau's producten / afgassen | [13 empty] | TRUE | TRUE | TRUE | TRUE | TRUE | TRUE | TRUE | TRUE | TRUE | TRUE
% PR in mengsels | % | 14.7% | 100% | 46.6% | 0% | 0% | 0% | 0% | 0% | 0% | 0%
Temperatuurval mineralen tijdens transport van trommels naar menger | º C | 10 | 0 | 10 | 10 | 10 | 10 | 5 | 5 | 5 | 0
Temperatuur warme mineralen vlak na witte trommel | º C | 175 |  | 175 | 175 | 175 | 175 | 170 | 170 | 170
Temperatuur AG vlak na parallel trommel | º C | 120 | 120 | 120 | 120 | 120 | 120 | 120 | 120 | 120 | 120
Eindtemperatuur AG in witte trommel (bij geen parallel trommel) | º C | 175 | 175 | 175 | 175 | 175 | 175 | 170 | 170 | 170 | 150
Gemiddelde rookgastemperatuur (afgastemperatuur) | º C | 110 | 109.9994 | 110 | 110 | 110 | 110 | 105 | 105 | 105 | 0 | 109.9975
Ingaande gemiddelde temperatuur van mineralen en lucht | º C | [10 empty] | 9.9
Verbrandingslucht, overmaat en leklucht
Zuurstofpercentage afgassen witte trommel / pr-trommel | - | 16.45% | 16.45% | 16.45% | 16.45% | 16.45% | 16.45% | 16.45% | 16.45% | 16.45% | 16.45% | 16.45%
Specifiek geproduceerde hoeveelheid afgassen (bij stochiometrische verbranding) | m3 lucht / m3 aardgas | 10.6087 | 10.6087 | 10.6087 | 10.6087 | 10.6087 | 10.6087 | 42.7 | 0.486 | 0 | 0 | 10.6084
Specifieke hoeveelheid overmaat en leklucht (bij opgegeven zuurstofpercentage in afgassen) | m3 lucht / m3 aardgas | 27.7713 | 27.7713 | 27.7713 | 27.7713 | 27.7713 | 27.7713 | 111.7798 | 1.2722 | 0 | 0 | 27.7707
Totale specifieke hoeveelheid benodigde lucht (VOL) | m3 lucht / m3 aardgas | 38.38 | 38.38 | 38.38 | 38.38 | 38.38 | 38.38 | 154.4798 | 1.7582 | 0 | 0 | 38.3792
Totale specifieke hoeveelheid vocht in VOL | kg water / m3 aardgas | 0.24578 | 0.24578 | 0.24578 | 0.24578 | 0.24578 | 0.24578 | 0.98925 | 0.011259 | 0 | 0 | 0.24577
Benodigde specifieke hoeveelheid energie om VOL op te warmen | MJ / m3 aardgas | 4.9752 | 4.9751 | 4.9752 | 4.9752 | 4.9752 | 4.9752 | 19.0249 | 0.21654 | 0 | 0 | 4.9751
Benodigde specifieke hoeveelheid energie om vocht in VOL op te warmen | MJ / m3 aardgas | 0.11196 | 0.11196 | 0.11196 | 0.11196 | 0.11196 | 0.11196 | 0.39197 | 0.02364 | 0.0194 | 0.0194 | 0.11196
Totale benodigde hoeveelheid aardgas (opwarmen mineralen, etc.) | m3 aardgas / ton | 238.6101 | 263.6253 | 237.5006 | 237.5006 | 239.7195 | 233.2014 | 243.2993 | 244.6098 | 244.6098 | 233.9063 | 246.0175
Totaal benodigde hoeveelheid aardgas (opwarmen VOL) | m3 aardgas / ton | -296.9908 | -328.1269 | -295.6098 | -295.6098 | -298.3717 | -290.2588 | -256.51 | 77.32 | 4.8393 | 4.6276 | -306.2107
Stralingsverliezen
Stralingsverliezen (percentage) (witte trommel) | - | [10 empty] | 1%
Stralingsverliezen (percentage) (parallel trommel) | - | [10 empty] | 1%
Bitumen verwarming
Totaal energieverbruik warmhouden bitumentanks | kWh / a | [10 empty] | 400000
Gewogen fractie bitumen per soort | - | 16.92% | 0% | 54.36% | 3.683% | 0.0008286% | 25.03% | 0.0006076% | 0.0007734% | 0.0007734% | 0% | 100%
Specifiek energieverbruik op basis van gewogen fractie bitumen | kWh / ton / a | 2.4306 | 0 | 3.0935 | 3.0935 | 3.3145 | 4.0326 | 2.4306 | 3.0935 | 3.0935 | 0 | 2.0631
Receptwisselingen
Energieverbruik receptwisselingen | MJp / ton | 15.4733 | 15.4733 | 15.4733 | 15.4733 | 15.4733 | 15.4733 | 15.4733 | 15.4733 | 15.4733 | 15.4733
Overig elektriciteitsverbruik
Totaal elektriciteitsverbruik (exclusief bitumen verwarming) | kWh / a | [10 empty] | 648064.5
Specifiek elektriciteitsverbruik | kWh / ton / a | 3.3426 | 3.3426 | 3.3426 | 3.3426 | 3.3426 | 3.3426 | 3.3426 | 3.3426 | 3.3426 | 3.3426
CONSTANTEN
Soortelijke warmte van steenslag | kJ / kg K | 3: 0.84
Soortelijke warmte van zand | kJ / kg K | 3: 0.84
Soortelijke warmte van AG (5% bitumen) | kJ / kg K | 3: 0.89
Soortelijke warmte lucht | kJ / kg K | 3: 1.208
Verdampingswaarde van water | kJ / kg | 3: 2260
Soortelijke warmte water (vocht) | kJ / kg K | 3: 4.18
Soortelijke warmte waterdamp | kJ / kg K | 3: 1.94
Soortelijke warmte afgassen | kJ / kg K | 3: 1.295
Soortelijke warmte aardgas | kJ / kg K | 3: 2.2
Soortelijke warmte stookolie | kJ / kg K | 3: 2
Dichtheid lucht | kg / m3 | 3: 1.18
Dichtheid afgassen | kg / m3 | 3: 1.14
Vochtfractie in lucht | kg / kg | 3: 0.0075
Benodigde verbrandingslucht voor aardgas | m3 lucht / m3 aardgas | 3: 0.27367
Stookwaarde aardgas (op onderwaarde) | MJ / m3 | bar: 3
Stookwaarde stookolie (op onderwaarde) | MJ / kg | 3: 40.18
Energieinhoud kWh_e | MJ / kWh_e | 3: 3.6
CO2 emissies per m^3 gas | kg CO2 / m3 | 3: 1.78
CO2 emissies per kWh | kg CO2 / kWh_e | 3: 0.566
Kooktemperatuur water | º C | 3: 100
Zuurstofpercentage lucht (volumepercentage) | % | 3: 21%
Energieverbr. 1x opstarten en 1x nadraaien (beide trommels) | MJp / start&stop | 3: 4000
Energieverbr. tijdens receptwisseling voor witte trommel | MJp / productwissel | 3: 1500
Efficiëntie elektriciteitsproductie | % | 3: 0.4
Note on D3: ====== ID#AAAAZkGV92k Dirk-Jan Everts (2022-05-18 14:04:12) BECO Asfalt concrete is de pure mineralen (zand + steenslag).
Note on E3: ====== ID#AAAAZkGV94I Dirk-Jan Everts (2022-05-18 14:04:12) BECO Asfaltgranulaat.
Note on F3: ====== ID#AAAAZkGV92Q Dirk-Jan Everts (2022-05-18 14:04:12) BECO Laag Energie-Asfalt.
Note on G3: ====== ID#AAAAZkGV96Y Dirk-Jan Everts (2022-05-18 14:04:12) BECO Voorheen: SMA Steen Mastiek Asfalt.
Note on H3: ====== ID#AAAAZkGV93Q BECO Groep (2022-05-18 14:04:12) BECO Zeer open asfalt beton.
Note on I3: ====== ID#AAAAZkGV94k BECO Groep (2022-05-18 14:04:12) BECO Aangenomen dat onder 'overig' vooral surface mengsels worden geproduceerd. Daarom heeft deze soort dezelfde waarde als AC.
Note on B7: ====== ID#AAAAZkGV96Q Maarten (2022-05-18 14:04:12) Berekend opv afgastemperatuur, aangezien vocht de trommel verlaat met de lucht
Note on B9: ====== ID#AAAAZkGV94c Ecochain (2022-05-18 14:04:12) Berekend opv afgastemperatuur, aangezien lucht de trommel verlaat. Hierbij Hierbij wordt uitgegaan van luchtbehoefte voor verbranding per m3 gas. Ook is een factor toegevoegd waarbij het zuurstofgehalte van afgaslucht en buitenlucht tegen elkaar wordt afgezegd. De literatuur duidt erop dat met deze factor rekening gehouden wordt met leklucht en overmaat, al is de wijze waarop onduidelijk. De formules in de literatuur komen niet geheel overeen met de formule hier. De reden hiervoor is niet bekend.
Note on B10: ====== ID#AAAAZkGV924 Ecochain (2022-05-18 14:04:12) Straling afkomstig van witte trommel (en paralleltrommel), waarbij al rekening wordt gehouden met de hoeveelheid PR (oververhitting mineralen, vocht en lucht in witte trommel)
Note on B11: ====== ID#AAAAZkGV95E Ecochain (2022-05-18 14:04:12) Afgas paralleltrommel is aangepast door Ecochain. Er wordt in de originele EBA vanuit gegaan dat alleen AC asfaltgranulaat bevat, waardoor er bij afgas paralleltrommel van 1 ton AG + %hoeveelheid AG in AC uit kon worden gegaan. De formule is identiek gebleven, maar verwijst nu voor elk mengsel naar de gemiddelde % AG per type mengsel. Ook is in het totaal het asfaltgranulaat niet meegenomen, aangezien dit nu binnen de typen is opgenomen. Bij een hoog gehalte asfaltgranulaat is er zoveel oververhitting nodig dat de afgaslucht van de paralleltrommel lager is dan van de witte trommel. Dit zou voor energieverlies zorgen, wat energetisch niet mogelijk is (de lucht stroomt van de paralleltrommel naar de witte trommel). Indien er energieverlies plaatsvindt, wordt de waarde op 0 gezet. De originele formule strookt niet geheel met de literatuur, maar omdat onbekend is wat voor aanpassingen door BECO zijn gedaan is deze aangehouden.
Note on B12: ====== ID#AAAAZkGV91E Dirk-Jan Everts (2022-05-18 14:04:12) BECO De benodigde energie voor bitumenverwarming is per soort gerelateerd aan de benodigde hoeveelheid bitumen ten opzichte van de gemiddelde benodigde hoeveelheid bitumen voor alle soorten. Kan electrisch of op gas gestookt zijn.
Note on N22: ====== ID#AAAAZkGV914 Dirk-Jan Everts (2022-05-18 14:04:12) BECO Dit is een gewogen gemiddelde (op basis van productie). Totaalcijfers zijn rood gemarkeerd.
Note on B25: ====== ID#AAAAZkGV94Q Maarten (2022-05-18 14:04:12) Productie per asfaltsoort, met hoeveelheid asfaltgranulaat apart. De productiehoeveelheden geven zodanig weer hoevel ton per mengsel is geproduceerd EXCLUSIEF het gewicht asfaltgranulaat in die mengsels.
Note on B31: ====== ID#AAAAZkGV96E Dirk-Jan Everts (2022-05-18 14:04:12) BECO productsamenstelling uit BOUWSTENEN VOOR DE LCA VAN ASFALT IN NEDERLAND Bijlagenrapport . De hoeveelheid zand en steenslag wordt bepaald door de opgegeven verhouding tussen beiden en de vastgestelde hoeveelheden brekerzand/natuurlijk zand in de verschillende soorten.
Note on B52: ====== ID#AAAAZkGV93Y Ecochain (2022-05-18 14:04:12) Hier wordt de gemiddelde temperatuur van mineralenverwarming (witte trommel) berekend, waarbij rekening wordt gehouden met de gemiddelde hoeveelheid asfaltgranulaat (AG). Asfaltgranulaat heeft een lagere temperatuur, dus om de eindtemperatuur van het mengsel te bereiken, moeten de mineralen worden oververhit. In kolom L-R wordt de energie benodigd voor oververhitten apart genomen, aangezien niet alle mengsels AG bevatten. De oververhitting kan zodoende in Ecochain worden toegekend aan mengsels met AG, waarbij rekening wordt gehouden met de temperatuur van de paralleltrommel.
Note on B55: ====== ID#AAAAZkGV940 Ecochain (2022-05-18 14:04:12) Temperatuursstijging mineralenverwarming ivm % AG in het mengsel, per mengseltype (oververhitting, wordt er in kolom L-R uitgehaald. Moet eerst hier worden berekend, aangezien elk mengseltype anders is)
Note on E56: ====== ID#AAAAZkGV938 Ecochain (2022-05-18 14:04:12) Gemiddelde temperatuur asfaltgranulaat van alle mengseltypen, rekening houdend met de productiehoeveelheid per type (productiehoeveelheid inclusief AG)
Note on B58: ====== ID#AAAAZkGV92A Ecochain (2022-05-18 14:04:12) Afgastemperatuur + temperatuursstijging ivm % AG in het mengsel. Temperatuurstijging per %AG gebaseerd op literatuur (tabblad DB_overig)
Note on E58: ====== ID#AAAAZkGV95k Ecochain (2022-05-18 14:04:12) Rookgastemperatuur paralleltrommel is alleen bekend voor niet-LEA mengsels, dus de gemiddelde temperatuur AG vlak na paralleltrommel is overgenomen als rookgastemperatuur om rekening te houden met eventuele lagere temperaturen van AG in LEA
Note on F58: ====== ID#AAAAZkGV93c Maarten (2022-05-18 14:04:12) Rookgastemperatuur LEA is niet bekend, dus uitgegaan van worst-case: gemiddelde temperatuur asfaltgranulaat
Note on N60: ====== ID#AAAAZkGV95o Dirk-Jan Everts (2022-05-18 14:04:12) BECO De ingaande temperatuur is een jaargemiddelde dagtemperatuur. Deze wordt lager naarmate er meer nachtproductie plaatsvindt. Zie werkblad "DB_Overig" voor een omrekentabel.
Note on B66: ====== ID#AAAAZkGV928 Dirk-Jan Everts (2022-05-18 14:04:12) BECO VOL = Verbrandingslucht (stochiometrisch), Overmaat en Leklucht.
Note on B67: ====== ID#AAAAZkGV92E Dirk-Jan Everts (2022-05-18 14:04:12) BECO Exclusief het vocht dat bij verbranding vrij komt omdat dit al is verrekend in de onderste verbrandingswaarde.
Note on D112: ====== ID#AAAAZkGV92o Dirk-Jan Everts (2022-05-18 14:04:12) BECO Deze waarde is afhankelijk van het type installatie. Drummixers hebben een lagere waarde (2000 MJ / s&s). De benodigde energie voor s&s van de paralleltrommel is bij dit getal inbegrepen. Er is alleen rekening gehouden met extra aardgasverbruik. Niet gekoppeld aan electriciteitsverbruik.

## Invloedsfactoren (hidden)
SAMENVATTING INVLOEDSFACTOREN: Deze gegevens invullen in het e-MJV
Omschrijving invloedsfactor |  |  | Grootte van Effect [TJ]
Verandering inzet asfaltpuingranulaat |  |  | #REF! | #REF!
Verandering productiehoeveelheid t.o.v. vorige jaar |  |  | #REF! | #REF!
Verandering vochtpercentage grondstoffen
Let op: het is niet toegestaan correcties op te voeren, selecteer daarom Nee bij 'Meenemen in Correctie?'
BEREKENING INVLOEDSFACTOR: VERANDERING INZET ASFALTPUINGRANULAAT
Gegevens (monitoringjaar)
Type asfalt | Totale asfaltproductie | Hoeveelheid asfalt waarin asfaltpuin-granulaat is verwerkt | Verwerkte hoeveelheid asfaltpuin-granulaat | Percentage asfaltpuin- granulaat
| ton/a | ton/a | ton/a | %
| a | b | c | d = c / b
SURF | 0 | 0 | 0 | 0%
BIND | 0 | 0 | 0 | 0%
BASE | 0 | 0 | 0 | 0%
SURF/BIND | 0 | 0 | 0 | 0%
BIND/BASE | 32653.2 | 16326.6 | 4800.0204 | 29.4%
SMA | 4761.8 | 0 | 0 | 0%
PA/ZOAB | 0 | 0 | 0 | 0%
GIETASFALT | 0 | 0 | 0 | 0%
SURF | 131632.6 | 122449 | 61346.949 | 50.1%
HRA | 24830.1 | 0 | 0 | 0%
BIND/BASE WMA | 0 | 0 | 0 | 0%
SURF WMA | 0 | 0 | 0 | 0%
SMA WMA | 0 | 0 | 0 | 0%
Totaal | 193877.7 | 138775.6 | 66146.9694 | 47.66%
Extra energieverbruik door inzet van asfaltpuingranulaat in het productieproces in vorig monitoringjaar
Extra energieverbruik door inzet van asfaltpuingranulaat in het productieproces in huidig monitoringjaar
Verschil energieverbruik door inzet van asfaltpuingranulaat in het productieproces t.o.v. vorig monitoringjaar
Absolute waarde [TJ/a]
WERKWIJZE INVOER e-MJV
Bovenstaand verschil (in cel G34) mag in het e-MJV worden ingevoerd op het scherm > Index> MJA> Invloedsfactoren en Correcties.
1. Klik op >Invloedsfactoren en correcties
2. Klik op Voeg toe en vul in: Verandering inzet asfaltpuingranulaat
3. Kies categorie D: bedrijfsintern, grondstofsamenstelling.
4. Laat bij de vraag Meenemen in correctie? Nee aangevinkt staan (er is ook geen andere mogelijkheid).
5. Vul het resultaat van cel G34 in en geef aan of het effect Besparend of Ontsparend is (zie cel H34).
Note on B35: ====== ID#AAAAZkGV95w Dirk-Jan Everts (2022-05-18 14:04:12) Dit extra energieverbruik is verdisconteerd in de berekening van de EEI voor het monitoringjaar.

## Energiebalans (hidden)
Projectnaam | 0
Energiebalans over jaar
Inkoop | Energiedrager |  | Aardgas | Elektriciteit | TOTAAL | Energiekosten
(uit Projectinformatie) | Eenheid |  | m3 | kWh | TJp
| Stookwaarde (MJp / eenheid) |  | 1 | 3.6 | 1000000
| Leveringskosten per eenheid (€ / eenheid) |  | 0 | 0 | n.v.t.
| Aantal eenheden per jaar (Werkelijk) |  | 61811533.8 | 1048064.5 | 65.5846 | 0
| Verklaard verbruik (som alle verbr.punten) |  | 61811533.8 | 1048064.5 | 65.5846 | 0
| Onverklaard verbruik |  | 0 | -1.1642e-10 | 0 | 0
Energieafnemers |  |  | Energieverbruik |  |  | Energiekosten
Inrichtingseenheid | Omzettingspunt | Verbruikspunt | m3 | kWh | TJp
Productie |  | Opwarmen mineralen witte trommel | 17262748.5236 |  | 17.2627 | 0
|  | Opwarmen AG paralleltrommel | 10816034.4356 |  | 10.816 | 0
|  | Verdampen vocht mineralen witte trommel | 13235227.8855 |  | 13.2352 | 0
|  | Verdampen vocht AG paralleltrommel | 6842744.5332 |  | 6.8427 | 0
|  | Opwarmen verbrandingslucht, overmaat en leklucht | 7923922.5833 |  | 7.9239 | 0
|  | Straling witte trommel en paralleltrommel | 611995.3842 |  | 0.612 | 0
|  | Afgas parallel trommel (overdracht op witte trommel) | 0 |  | 0 | 0
|  | Bitumenverwarming |  | 400000 | 1.44 | 0
|  | Receptwisselingen | 3338387.2531 |  | 3.3384 | 0
|  | Starts en stops | 1780473.2016 |  | 1.7805 | 0
|  | Elektriciteit (overig) |  | 648064.5 | 2.333 | 0
[5 empty] | 0 | 0
0
|  |  | Brander Witte Trommel | Brander PR Trommel |  | 0
|  |  | 3575049 | 1408463 |  | 0
0
0
0
0
0
0
0
0
0
0
0
0
0
0
0
0
0
0

## Energiedragers (hidden)
Energiedrager | Eenheid 0 | Primaire energie-inhoud | Eenheid 1 | Primaire energie inhoud | Eenheid 2 | CO2-em.fact. 1 | Eenheid 3 | CO2-em.fact. 2 | Eenheid 4 | Spec. gem. kosten | Eenheid 5
Aardgas | m3 | 1 | MJp / m3 | 1.25 | MJp / kg | 0.0568 | kg / m3 | 56.8 | kg / GJp | 0 | € / m3
Aardgascondensaat | kg | 44 | MJp / kg | 44 | MJp / kg | 2.7764 | kg / kg | 63.1 | kg / GJp
Afval (niet biogeen) | kg | 34.4 | MJp / kg | 34.4 | MJp / kg | 2.5318 | kg / kg | 73.6 | kg / GJp
Antraciet | kg | 26.6 | MJp / kg | 26.6 | MJp / kg | 2.6148 | kg / kg | 98.3 | kg / GJp
Biomassa vast | kg | 15.1 | MJp / kg | 15.1 | MJp / kg | 1.655 | kg / kg | 109.6 | kg / GJp
Biomassa vloeibaar | kg | 39.4 | MJp / kg | 39.4 | MJp / kg | 2.8053 | kg / kg | 71.2 | kg / GJp
Bitumen | kg | 41.9 | MJp / kg | 41.9 | MJp / kg | 3.3813 | kg / kg | 80.7 | kg / GJp
Bitumineuze leisteen | kg | 9.4 | MJp / kg | 9.4 | MJp / kg | 1.003 | kg / kg | 106.7 | kg / GJp
Bruinkool | kg | 20 | MJp / kg | 20 | MJp / kg | 2.024 | kg / kg | 101.2 | kg / GJp
Chemisch restgas | m3 | 31.65 | MJp / m3 |  |  | 2.1111 | kg / m3 | 66.7 | kg / GJp
Cokeskolen (basismetaal) | kg | 28.7 | MJp / kg |  |  | 2.5773 | kg / kg | 89.8 | kg / GJp
Cokeskolen (cokeovens) | kg | 28.7 | MJp / kg |  |  | 2.738 | kg / kg | 95.4 | kg / GJp
Cokesoven/gascokes | kg | 28.5 | MJp / kg |  |  | 3.1892 | kg / kg | 111.9 | kg / GJp
Cokesovengas | m3 | 31.65 | MJp / m3 |  |  | 1.304 | kg / m3 | 41.2 | kg / GJp
Elektriciteit | kWh | 3.6 | MJp / kWh |  |  | 0.26856 | kg / kWh | 74.6 | kg / GJp | 0 | € / kWh
Ethaan | m3 | 61.472 | MJp / m3 | 45.2 | MJp / kg | 3.7867 | kg / m3 | 61.6 | kg / GJp
Fosforovengas | m3 | 31.65 | MJp / m3 |  |  | 4.7317 | kg / m3 | 149.5 | kg / GJp
Gas-/dieselolie | l | 35.868 | MJp / l | 42.7 | MJp / kg | 2.665 | kg / l | 74.3 | kg / GJp
Hoogovengas | m3 | 31.65 | MJp / m3 |  |  | 7.8302 | kg / m3 | 247.4 | kg / GJp
Industrieeel fermentatiegas | m3 | 23.3 | MJp / m3 |  |  | 1.9619 | kg / m3 | 84.2 | kg / GJp
Kerosine luchtvaart | ton | 43.5 | MJp / kg |  |  | 3.1103 | kg / kg | 71.5 | kg / GJp
Koolmonoxide | m3 | 12.6 | MJp / m3 |  |  | 1.9555 | kg / m3 | 155.2 | kg / GJp
Leisteenolie | kg | 36 | MJp / kg |  |  | 2.6388 | kg / kg | 73.3 | kg / GJp
LPG | l | 24.408 | MJp / l | 45.2 | MJp / kg | 1.628 | kg / l | 66.7 | kg / GJp
Methaan | m3 | 35.9 | MJp / m3 | 48.106 | MJp / kg | 1.9709 | kg / m3 | 54.9 | kg / GJp
Motorbenzine | l | 30.8 | MJp / l | 44 | MJp / kg | 2.2176 | kg / l | 72 | kg / GJp
Nafta's | kg | 44 | MJp / kg |  |  | 3.2252 | kg / kg | 73.3 | kg / GJp
Orimulsion | kg | 27.5 | MJp / kg |  |  | 2.2193 | kg / kg | 80.7 | kg / GJp
Overige bitumineuze steenkool | kg | 24.5 | MJp / kg | 24.5 | MJp / kg | 2.3201 | kg / kg | 94.7 | kg / GJp
Overige oliën | kg | 40.2 | MJp / kg |  |  | 2.9467 | kg / kg | 73.3 | kg / GJp
Oxystaalovengas | m3 | 31.65 | MJp / m3 |  |  | 6.0736 | kg / m3 | 191.9 | kg / GJp
Petroleum | l | 34.48 | MJp / l | 43.1 | MJp / kg | 2.4791 | kg / l | 71.9 | kg / GJp
Petroleumcokes | kg | 35.2 | MJp / kg |  |  | 3.5482 | kg / kg | 100.8 | kg / GJp
Primaire energie | TJ | 1000 | MJp / GJ |  |  | 56.1 | kg / GJ | 56.1 | kg / GJp
Propaan | m3 | 100 | MJp / m3 | 50 | MJp / kg | 0 |  |  | kg / GJp
Raffinaderij grondstoffen | kg | 44.8 | MJp / kg |  |  | 3.2838 | kg / kg | 73.3 | kg / GJp
Raffinaderijgas | m3 | 31.65 | MJp / m3 |  |  | 2.1111 | kg / m3 | 66.7 | kg / GJp
Ruwe aardolie | kg | 42.7 | MJp / kg |  |  | 3.1299 | kg / kg | 73.3 | kg / GJp
RWZI biogas | m3 | 23.3 | MJp / m3 |  |  | 1.9619 | kg / m3 | 84.2 | kg / GJp
Smeeroliën | kg | 41.4 | MJp / kg |  |  | 3.0346 | kg / kg | 73.3 | kg / GJp
Steenkool- en bruinkoolbriketten | kg | 23.5 | MJp / kg |  |  | 2.2231 | kg / kg | 94.6 | kg / GJp
Steenkoolcokes/cokes | kg | 29 | MJp / kg |  |  | 2.987 | kg / kg | 103 | kg / GJp
Stortgas | m3 | 19.5 | MJp / m3 |  |  | 1.9637 | kg / m3 | 100.7 | kg / GJp
Sub-bitumineuze kool | kg | 20.7 | MJp / kg |  |  | 1.9893 | kg / kg | 96.1 | kg / GJp
Turf | kg | 10.8 | MJp / kg |  |  | 1.1448 | kg / kg | 106 | kg / GJp
Warmte | GJ | 1110 | MJp / GJ |  |  | 62.271 | kg / GJ | 56.1 | kg / GJp
Waterstof | kg | 10.8 | MJp / m3 | 117 | MJp / kg | 0 | kg / m3 | 0 | kg / GJp
Zware stookolie | l | 40.18 | MJp / l | 41 | MJp / kg | 3.1099 | kg / l | 77.4 | kg / GJp
Bij de omrekenening naar primaire energie is uitgegaan van de onderste verbrandingswaarde.

## Conversie (hidden)
Eenhedenconversie
Eenheid | Factor | Eenheid
1 kWh = | 3.6 | MJ
1 MJ = | 0.27778 | kWh
1 kcal = | 4.1868 | kJ
1 kJ = | 0.23885 | kcal
1 kcal / h = | 1.163 | W
1 W = | 0.85985 | kcal / h
Conversie Engelse (UK) en Amerikaanse (US) eenheden
Lengte | Factor | Eenheid | Symbool
1 mil = | 2.54e-05 | m | mil
1 m = | 39370.0787 | mil
1 inch = | 0.0254 | m (= 2,54 cm) | in
1 m = | 39.3701 | in
1 cm = | 0.3937 | in
foot (= 12 in) | 0.3048 | m | ft
1 m = | 3.2808 | ft
1 yard (= 3 ft) | 0.9144 | m | yd
1 m = | 1.0936 | yd
mile (= 1760 yd) (Engelse landmijl) | 1609.344 | m (= 1,61 km) | mi (Engelse landmijl)
1 km = | 0.62137 | mi
Oppervlakte | Factor | Eenheid | Symbool
1 acre = | 4046.86 | m2 (= 0,4 ha) | acre
1 hectare = | 2.4711 | acre
1 sq.foot = | 0.092903 | m2 | sq.ft
1 m2 = | 10.7639 | sq. ft
Inhoud (UK) | Factor | Eenheid | Symbool
1 fluid ounce = | 2.8413e-05 | m3 (= 28,4 cc) | fl oz
1 m3 = | 35195.0333 | fl oz
1 gallon (= 4 qt) = | 0.0045461 | m3 (= 4,5 l) | (UK) gal
1 m3 = | 219.9692 | (UK) gal
1 bushel (= 8 gal) = | 0.036369 | m3 (= 36,3 l) | bu
1 m3 = | 27.4962 | bu
1 cubic foot = | 0.02832 | m3 | cu.ft
1 m3 = | 35.3107 | cu. ft
Inhoud (US, voor vloeistoffen) | Factor | Eenheid | Symbool | Naar boven
1 fluid ounce = | 2.9574e-05 | m3 (= 29,6 cc) | fl oz
1 m3 = | 33814.0565 | fl oz
1 gallon (= 4 liq qt) = | 0.0037854 | m3 (= 3,8 l) | (US) gal
1 m3 = | 264.1722 | (US) gal
1 barrel (= 42 gal) (petroleum) = | 0.15899 | m3 | bbl
1 m3 = | 6.2898 | bbl
Inhoud (US, voor droge stoffen) | Factor | Eenheid | Symbool
1 dry pint = | 5.5061e-07 | m3 (= 0,55 l) | dry pt
1 m3 = | 1816167.5233 | dry pt
1 dry gallon (= 4 dry qt) = | 4.4049e-06 | m3 (= 4,4 l) | dry gal
1 m3 = | 227020.9404 | dry gal
1 peck (= 2 dry gal) = | 8.8098e-06 | m3 (= 8,8 l) | pk
1 m3 = | 113510.4702 | pk
1 bushel (= 4 peck) = | 3.5239e-05 | m3 (= 35,3 l) | bu
1 m3 = | 28377.6176 | bu
Massa | Factor | Eenheid | Symbool
1 ounce (UK, US) (= 1/16 1b) = | 0.028349 | kg (= 28,3 g) | oz
1 kg = | 35.274 | oz
1 pound (UK, US) = | 0.45359 | kg | lb
| 2.2046 | lb
1 hundredweight (US) (= 100 lb) = | 45.3592 | kg | sh cwt
1 kg = | 0.022046 | sh cwt
1 long hundredweight (US) (= 112 lb) = | 50.8023 | kg | long cwt
1 kg = | 0.019684 | long cwt
1 hundredweight (UK) (= 112 lb) = | 50.8023 | kg | (UK) cwt
1 kg = | 0.019684 | (UK) cwt
1 US ton = short ton (= 2000 lb) = | 907.1847 | kg | US ton
1 kg = | 0.0011023 | US ton
1 UK ton = long ton (US) (= 2240 lb) = | 1016.0469 | kg | UK ton
| 0.00098421 | UK ton
Kracht, energie, vermogen, druk | Factor | Eenheid | Symbool | Naar boven
1 poundal = | 0.31826 | N | pdl
1 N = | 3.1421
1 pound (kracht) = | 4.4482 | N | lbf
1 N = | 0.22481
1 horsepower (= 550 lbf / s) = | 0.7457 | kW | hp
1 kW = | 1.341
1 mm British Thermal Unit = | 1.0551 | kJ | mm BTU
1 kJ = | 0.94781 | mm BTU
1 Ton of Refrigeration = | 12000 | BTU / h | TR
| 3.5169 | kW
1 kW = | 0.28434 | TR
1 pound per sq. inch = | 6894.76 | Pa | psi
1 Pa = | 0.00014504 | psi
1 pound-foot = | 1.356 | Nm | lbf
1 Nm = | 0.73746 | lbf
Snelheid | Factor | Eenheid | Symbool
1 mile / hr (= 1,47 ft / s) = | 1.609 | km / h | mi / h
1 km / h = | 0.6215 | mi / h
1 knot (knoop) = | 1.8518 | km / h | zeemijl / h
1 km / h = | 0.54 | zeemijl / h
Overig | Factor | Eenheid | Symbool
1 cycle per second = | 1 | Hz | c / s
1 revolutions per minute = | 0.016667 | Hz | rpm
1 Hz = | 60 | rpm |  | Naar boven
Voorvoegsels
Voorvoegsel | 10n | Symbool | Naam | Decimaal equivalent
yotta | 1024 | Y | quadriljoen | 1e+24
zetta | 1021 | Z | triljard | 1e+21
exa | 1018 | E | triljoen | 1e+18
peta | 1015 | P | biljard | 1000000000000000
tera | 1012 | T | biljoen | 1000000000000
giga | 109 | G | miljard | 1000000000
mega | 106 | M | miljoen | 1000000
kilo | 103 | k | duizend | 1000
hecto | 102 | h | honderd | 100
deca | 101 | da | tien | 10
deci | 10-1 | d | tiende | 0.1
centi | 10-2 | c | honderdste | 0.01
milli | 10-3 | m | duizendste | 0.001
micro | 10-6 | µ | miljoenste | 0,000 001
nano | 10-9 | n | miljardste | 0,000 000 001
pico | 10-12 | p | biljoenste | 0,000 000 000 001
femto | 10-15 | f | biljardste | 0,000 000 000 000 001
atto | 10-18 | a | triljoenste | 0,000 000 000 000 000 001
zepto | 10-21 | z | triljardste | 0,000 000 000 000 000 000 001
yocto | 10-24 | y | quadriljoenste | 0,000 000 000 000 000 000 000 001 | Naar boven
Afgeleide SI-eenheden met eigen naam
Eenheid | Symbool | Grootheid
Becquerel | Bq | (Radio)activiteit
Coulomb | C | Elektrische lading
Farad | F | Elektrische capaciteit
Gray | Gy | Geabsorbeerde dosis energie
Henry | H | Elektrische inductantie (permeantie)
Hertz | Hz | Frequentie
Joule | J | Arbeid, energie, hoeveelheid warmte
Lumen | lm | Lichtstroom
Lux | lx | Verlichtingssterkte
Newton | N | Kracht
Pascal | Pa | Druk, spanning
Siemens | S | Elektrische geleiding
Sievert | Sv | Dosis equivalnent (biologisch stralingseffect kernfysica)
Tesla | T | Magnetische inductie
Volt | V | Elektrische spanning, potentiaal
Watt | W | Vermogen, energiestroom
Weber | Wb | Magnetische flux
Ohm | O | Elektrische weerstand |  |  | Naar boven
Mechanica algemeen
Grootheid | Symbool | Eenheid | Toelichting
Arbeid (energie) | W, A | J | = N m
Dichtheid | r | kg / m3
Draaistoot | D | N m s
Druk | p | Pa | = Pascal = N / m2
Energie | E (W, U) | J | = N m
Energiedichtheid | w | J / m3
Energiestroom = vermogen | P | W | = J / s
Gewicht | G | N
Gravitatieveldsterkte | g | N / kg
Hoeveelheid van beweging | p | kg m / s
Impuls (stoot) | I | N s
Impulsmoment (hoev. draaiing) | L | kg m2 / s
Koppel | T | N m
Kracht | F | N
Massa | m | kg
Massastroom | qm | kg / s
Massastroomdichtheid | F | kg / m2 s
Normaalspanning | s | Pa | = N / m2
Relatieve dichtheid | d, rv | -
Schuifspanning | t | Pa | = N / m2
Soortelijke (specifieke) massa | R | kg / m3
Soortelijk (specifiek) volume | v | m3 / kg
Traagheidsmoment | J, I | kg m2
Wrijvingscoe¨fficie¨nt | m, f | -
Zwaarteveldsterkte | g | N / kg | = m / s2 | Naar boven
Warmte en thermodynamica
Grootheid | Symbool | Eenheid | Toelichting
Enthalpie | H | J
Entropie | S | J / K
Hoeveelheid warmte | Q | J
Inwendige energie | U, E | J
Overgangsenergie | L | J
Relatieve spanningscoëfficiënt | b, ap | 1 / K
Soortelijke
- enthalpie | h | J / kg K
- entropie | s | J / kg
- inwendige | u, e | J / kg
- overgangsenergie | l | J / kg
vrije energie | f | J / kg
vrije enthalpie | g | J / kg
warmte (capaciteit) | c | J / kg K
warmteverhouding | g, k | - | = cp / cv
Temperatuur (absolute) | T | K | Kelvin
Temperatuurvereffeningscoëff. | a | m2 / s | = l / r cp
Uitzettingscoëfficiënt (lineaire) | a, l | 1 / K
Uitzettingscoëfficiënt (kubieke) | g, aV | 1 / K
Vermogen (thermisch) | P | W
Vrije energie | F | J
Vrije enthalpie | G | J
Warmte
- capaciteit | C | J / K
- doorgangscoëfficiënt | K | W / m2 K
- geleiding | G | W / K
- geleidingscoe¨fficie¨nt | l | W / m K
- overdrachtscoe¨fficie¨nt | a, h | W / m2 K
- stroom | f | W
- stroomdichtheid | q | W / m2
- weerstand | R | K / W |  | Naar boven
Ruimte, tijd en periodieke verschijnselen
Grootheid | Symbool | Eenheid | Toelichting
Breedte | b | m
Cirkelfrequentie hoeksnelheid | o | rad / s
Compressibiliteit | k | 1 / Pa
Decrescentie (dempingscoëff.) | d | 1 / s
Diameter | D, d | m
Dikte | d, d | m
Fase, faseverschil | j | rad
Fasecoëfficiënt | b | 1 / m
Frequentie | f | Hz | = 1 / s
Golfgetal = repetentie | s | 1 / m | s = 1 / l
Golflengte | l | m
Hoek (vlakke) | a, b, g, j | rad
Hoekversnelling | a | rad / s2
Hoogte | h | m
Lengte | l | m
Oppervlakte | A | m2
Periode | T | s
Rotatiefrequentie | n | 1 / s
Ruimtehoek | O, o | sr
Snelheid | u, v, w, c | m / s
Straal | R, r | m
Tijd | t | s
Tijdconstante | t | s
Versnelling | a | m / s2
Versnelling van de vrije val | g | m / s2
Volume (inhoud) | V | m3
Volumestroom | qv | m3 / s
Voortplantingscoëfficiënt | g | 1 / m
Weglengte | s | m |  | Naar boven

## DB_Overig (hidden)
Zandsamenstelling prestatiematen
| % brekerzand | %natuurlijk zand
HMA AC BIN/BASE | 75% | 25%
HMA AG | 75% | 25%
HMA AC SURF | 75% | 25%
HMA SMA | 50% | 50%
HMA PA | 100% | 0%
HMA HRA | 75% | 25%
Eindtemperatuur mineralen bij verschillende percentages AG.
Maximum temperatuur mineralen (uit trommel) (50% AG) | 210
Minimum temperatuur mineralen (uit trommel) (geen AG) | 175
Temperatuurverhoging per % PR | 0.7
Afgastemperatuur en elektriciteitsverbruik in relatie tot het gemiddelde percentage AG in de totale productie. | I | II | III | IV
Totale asfalt productie (ton) | 200000 | 200000 | 200000 | 200000
Hoeveelheid AG materiaal (ton) | 0 | 21500 | 46000 | 59000
Percentage AG op totaalproductie (%) | 0% | 10.75% | 23% | 29.5%
Afgastemperatuur witte trommel (gr. C) | 90 | 95 | 100 | 105
Zuurstofpercentage (%) | 14% | 14.5% | 15% | 15.2%
Verandering afgastemperatuur witte trommel (gr. C) | 23.3266
Verandering zuurstofpercentage (%) | 1.952%
Aantal productienachten | # / a | 50
Gecorrigeerde ingaande temperatuur
Aantal productienachten per jaar | Gecorrigeerde Tin (graden C.)
0 | 14.9
1 | 14.9
2 | 14.9
3 | 14.85
4 | 14.8
5 | 14.75
6 | 14.7
7 | 14.65
8 | 14.6
9 | 14.6
10 | 14.6
11 | 14.56
12 | 14.52
13 | 14.48
14 | 14.44
15 | 14.4
16 | 14.36
17 | 14.32
18 | 14.28
19 | 14.24
20 | 14.2
21 | 14.18
22 | 14.16
23 | 14.14
24 | 14.12
25 | 14.1
26 | 14.06
27 | 14.02
28 | 13.98
29 | 13.94
30 | 13.9
31 | 13.88
32 | 13.86
33 | 13.84
34 | 13.82
35 | 13.8
36 | 13.76
37 | 13.72
38 | 13.68
39 | 13.64
40 | 13.6
41 | 13.58
42 | 13.56
43 | 13.54
44 | 13.52
45 | 13.5
46 | 13.48
47 | 13.46
48 | 13.44
49 | 13.42
50 | 13.4
51 | 13.37
52 | 13.34
53 | 13.31
54 | 13.28
55 | 13.25
56 | 13.22
57 | 13.19
58 | 13.16
59 | 13.13
60 | 13.1
61 | 13.08
62 | 13.06
63 | 13.04
64 | 13.02
65 | 13
66 | 12.98
67 | 12.96
68 | 12.94
69 | 12.92
70 | 12.9
71 | 12.88
72 | 12.86
73 | 12.84
74 | 12.82
75 | 12.8
76 | 12.78
77 | 12.76
78 | 12.74
79 | 12.72
80 | 12.7
81 | 12.68
82 | 12.66
83 | 12.64
84 | 12.62
85 | 12.6
86 | 12.58
87 | 12.56
88 | 12.54
89 | 12.52
90 | 12.5
91 | 12.48
92 | 12.46
93 | 12.44
94 | 12.42
95 | 12.4
96 | 12.38
97 | 12.36
98 | 12.34
99 | 12.32
100 | 12.3
Ideale gaswet
p | 101325 | Pa
V | 1 | m3
n | 41.5923 | mol / m3
R | 8.3145 | J / K / mol
T | 293 | K
Samenstelling lucht
O2 | 20.89%
N2 | 77.61%
H2O | 1.5%
TOTAAL | 100%
Massa O2 | 0.27791 | kg / m3
Massa N2 | 0.90766 | kg / m3
Massa H2O | 0.011224 | kg / m3
TOTAAL | 1.1968 | kg / m3
Samenstelling aardgas |  |  |  |  | Rookgassen (stochiometrisch)
Element | kg element / m3 brandstof | Benodigde hoeveelheid zuurstof (kg / m3 brandstof) | Geproduceerde hoeveelheid water (kg / m3 brandstof) | Benodigde verbrandingslucht (m3 / 3m aardgas) | Molecuul | Mol | m3 rookgas
C | 0.49911 | 1.331 |  |  | CO2 | 41.5923 | 1
H | 0.16637 | 1.331 |  |  | H2O | 89.1569 | 2.1436
O | 0 | 0 |  |  | O2 | 0 | 0
N | 0 | 0 |  |  | N2 | 310.4895 | 7.4651
S | 0 | 0 |  |  | SO2 | 0 | 0
TOTAAL | 0.66548 | 2.6619 | 1.4973 | 9.5781 |  |  | 10.6087
Samenstelling bruinkool |  |  |  |  | Rookgassen (stochiometrisch)
Element | kg element / kg brandstof | Benodigde hoeveelheid zuurstof (kg / kg brandstof) | Geproduceerde hoeveelheid water (kg / kg brandstof) | Benodigde verbrandingslucht (m3 / kg bruinkool) | Molecuul | Mol | m3 rookgas
C | 0.844 | 2.2507 |  |  | CO2 | 70.3333 | 1.691
H | 0.054 | 0.432 |  |  | H2O | 32.8863 | 0.79068
O | 0.0771 | 0.0771 |  |  | O2 | 0 | 0
N | 0.0069 | 0 |  |  | N2 | 306.018 | 7.3576
S | 0.018 | 0.018 |  |  | SO2 | 0.5625 | 0.013524
TOTAAL | 1 | 2.6236 | 0.486 | 9.4402 |  |  | 9.8528
Samenstelling Gasolie |  |  |  |  | Rookgassen (stochiometrisch)
Element | kg element / kg brandstof | Benodigde hoeveelheid zuurstof (kg / kg brandstof) | Geproduceerde hoeveelheid water (kg / kg brandstof) | Benodigde verbrandingslucht (m3 / kg gasolie) | Molecuul | Mol | m3 rookgas
C | 0.85 | 2.2667 |  |  | CO2 | 70.8333 | 1.703
H | 0.14 | 1.12 |  |  | H2O | 77.6007 | 1.8657
O | 0 | 0 |  |  | O2 | 0 | 0
N | 0 | 0 |  |  | N2 | 395.1435 | 9.5004
S | 0.001 | 0.001 |  |  | SO2 | 0.03125 | 0.00075134
TOTAAL | 0.991 | 3.3877 | 1.26 | 12.1896 |  |  | 13.0699
Brandstoftabel
Energiedrager | Eenheid | Totale hoeveelheid rookgassen (m3 lucht / eenheid brandstof) (bij sochiometrische verbranding) | Stookwaarde (bovenwaarde) (MJ / eenheid) | Hoeveelheid vocht in verbrandingsgassen (kg / eenheid)
Aardgas | m3 | 10.6087 | 1 | 1.4973
Bruinkool | kg | 9.8528 | 20 | 1.26
Gas-/dieselolie | kg | 13.0699 | 42.7 | 0.486
Biomassa vloeibaar | kg | 13.0699 | 39.4 | 1.26
Verwarmen bitumen tanks | Punten
Locatie tanks | 2
Wat er nog meer wordt geregistreerd op energie meter | 0
Aanvoertemperatuur (graden Celsius) | 2
Doorlooptijd (weken) | 1
Kwaliteit van isolatie | 2
TOTAAL punten | 7
TOTAAL BRANDSTOFVERBRUIK (m3 aardgas / a) | 40000
TOTAAL ENERGIEVERBRUIK (MJp / a) | 40000
Note on B16: ====== ID#AAAAZkGV91s BECO GROEP (2022-05-18 14:04:12) Deze cijfers zijn overgenomen uit het stalatietgroeprapport.
Note on B22: ====== ID#AAAAZkGV91w BECO GROEP (2022-05-18 14:04:12) Deze waarde wordt op basis van de gegevens van de centrale in het werkblad 'model' vastgesteld. Dit is dus een gemiddelde verandering voor de hele centrale. In het model wordt dit teruggerekend naar de verschillende soorten.
Note on B23: ====== ID#AAAAZkGV908 BECO GROEP (2022-05-18 14:04:12) Deze waarde wordt op basis van de gegevens van de centrale in het werkblad 'model' vastgesteld. Dit is dus een gemiddelde verandering voor de hele centrale. In het model wordt dit teruggerekend naar de verschillende soorten.
Note on B158: ====== ID#AAAAZkGV93E Dirk-Jan Everts (2022-05-18 14:04:12) Gevonden op: http://www.energytoday.com.au/contentid67.html
Note on B167: ====== ID#AAAAZkGV950 Dirk-Jan Everts (2022-05-18 14:04:12) Gevonden op : http://www.woodgas.com/proximat.htm

## Lists (hidden)
Type maatregel 1 | Variable name | Worksheet name | Button | Button name old | Button name new | Macro name
Zeker | WS_Title | Titel | B_AddEmptyWorksheet | Add empty worksheet | Voeg lege maatregel toe | StartAddEmptyWorksheet
Voorwaardelijk | WS_Linklist | Links | B_PreviousWorksheet | Previous worksheet | Vorig werkblad | PreviousWorksheet
Onzeker | WS_Manual | Handleiding | B_AddNewMeasure | Add new measure | Voeg nieuwe maatregel toe | StartAddNewMeasure
| WS_GPI | Projectinformatie | B_AddEnergyCarrier | Add energy carrier | Voeg energiedrager toe | StartAddEnergyCarrier
Type maatregel 2 | WS_Overview | Overzicht | B_RemoveEnergyCarrier | Remove energy carrier | Verwijder energiedrager | StartRemoveEnergyCarrier
PE | WS_EnergyBalance | Energiebalans | B_AddProduct | Add product | Voeg product toe | StartAddProduct
KE | WS_EnergyCarriers | Energiedragers | B_RemoveProduct | Remove product | Verwijder product | StartRemoveProduct
DE | WS_Conversion | Conversie | B_DeleteMeasureInOverview | Delete measure in overview | Verwijder uit overzicht | StartRemoveMeasureFromOverview
| WS_Currencies |  | B_CopyTableComplete | Copy table (complete) | Kopieer tabel (compleet) | CopyThisTable_Overview
ENERGY_CARRIERS_SELECT | R_MeasureNumber | Overzicht energiebesparende maatregelen | B_CopyTableOverview | Copy table (overview) | Kopieer tabel (overzicht) | CopyThisTable_Overview_Table
Aardgas | R_Remarks | Opmerkingen | B_ShowAll | Show all | Alles zichtbaar | EverythingVisible
| R_GeneralWorksheets | Algemene werkbladen | B_FitsOn1A4 | Fits on 1 A4? | Past op 1 A4? | FitsoneA4
| R_AddedWorksheets | Toegevoegde werkbladen | B_HideRows | Hide row(s) | Verberg rij(en) | HideRow
| T_AdditionalInformation | Aanvullende informatie | B_CopySummaryTable | Copy summary table | Kopieer samenvatting | CopySummary
Type installatie | T_DataSheet | Datawerkblad | B_CopyBothTables | Copy both tables | Kopieer beide tabellen | CopyThisTable_Measure
Charge-menginstallatie | R_NewMeasures | Nieuwe maatregelen | B_CopyThisMeasure | Copy this measure | Kopieer deze maatregel | StartCopyThisMeasure
Toreninstallatie | T_Total | TOTAAL | B_RemoveThisMeasure | Remove this measure | Verwijder deze maatregel | StartRemoveStandardMeasure
Drummixer | T_AI | _AI | B_RenameThisMeasure | Rename this measure | Hernoem deze maatregel | StartRenameMeasureWorksheet
| T_D | _D | B_AddMeasureToOverview | Add measure to Overview | Toevoegen aan overzicht | AddMeasureToOverview
Keuze Ja/Nee | T_RemoveThisMeasure | Verwijder deze maatregel | B_StandardiseMeasure | Standardise measure | Maak maatregel standaard | DoNothingAfterClick
Ja | T_StandardiseMeasure | Maak maatregel standaard | B_DeleteRows | Delete row(s) | Verwijder rij(en) | DoNothingAfterClick
Nee | T_AddRows | Voeg rij(en) toe | B_AddRows | Add row(s) | Voeg rij(en) toe | DoNothingAfterClick
| T_DeleteRows | Verwijder rij(en) | B_CopyMeasureTable2 | Copy measure table | Kopieer beide tabellen | CopyThisTable_Measure
Keuze Ja/Nee/N.v.t. | R_StandardMeasures | Standaardmaatregelen | B_CopyThisWorksheet | Copy this worksheet | Kopieer dit werkblad | StartCopyThisWorksheet
Ja | R_TotalEnergyConsumption | Totaal primair energieverbruik | B_RenameThisWorksheet | Rename this worksheet | Hernoemd dit werkblad | StartRenameMeasureWorksheet
Nee | R_AnnualEnergyConsumption | Jaarlijks energieverbruik | B_RemoveThisWorksheet | Remove this worksheet | Verwijder dit werkblad | StartRemoveEmptyWorksheet
N.v.t. | R_TotalAnnualCO2Emissions | Totale jaarlijkse CO2-emissies
| R_AnnualCO2Emissions | Jaarlijkse CO2-emissies
Bitumenverwarming | R_TotalAnnualEnergyCosts | Totale jaarlijkse energiekosten
Elektriciteit | R_AnnualEnergyCosts | Jaarlijkse energiekosten
Aardgas | R_SpecificDeliveryCosts | Specifieke leveringskosten
N.v.t. | R_ProductionData | Productiegegevens
| R_Total | TOTAAL
| R_EnergyConsumption | Energieverbruik
PRODUCT_SELECT | R_ChosenEnergyCarriers | Gekozen energiedragers
AC | R_UnitConversion | Eenhedenconversie
AG | R_ConversionUKUS | Conversie UK en US
ZOAB | R_Prefixes | Voorvoegsels
SMA-NL | R_DerivativeSI | Afgeleide SI-eenheden met eigen naam
LEA | R_Mechanics | Mechanica algemeen
Overig | R_HeatThermodynamics | Warmte en thermodynamica
| R_Spaceandtime | Ruimte, tijd en periodieke verschijnselen
TOTAL ENERGY CONSUMPTION | R_InvolvedPersons | Klik hier voor het invoeren van de betrokken personen.
119.431 | R_AdditionalInformation | Aanvullende informatie
| R_DataSheet | Datawerkblad
TOTAL ENERGY COSTS | R_Upwards | Naar boven
1096780 | R_OtherLinks | Andere links
| T_ThirdLetterS | S
LOCATIE | T_ThirdLetterN | N
buiten | R_TotalProduction | Totale jaarlijkse productie
combinatie of overkapping | T_ProductionOf | Jaarlijkse productie
binnen | T_Deviation_GPI_Overview1 | Let op. Het totale primaire energieverbruik op het werkblad "Projectinformatie" is gewijzigd. Hierdoor klopt de berekende EEV niet meer.
| T_Deviation_GPI_Overview2 | Let op. De totale energiekosten op het werkblad "Projectinformatie" zijn gewijzigd. Hierdoor klopt mogelijk de berekende financiële besparing niet meer.
ITEMS | T_Deviation_GPI_Overview3 | Let op. Het totale primaire energieverbruik en de totale energiekosten op het werkblad "Projectinformatie" zijn gewijzigd. Hierdoor klopt de EEV en (mogelijk) de berekende financiële besparing niet meer.
>5 | T_Deviation_GPI_Overview4 | Gebruik de knop "Vernieuw overzicht" om de juiste waarden weer te geven.
3-4 | DBT_UF_ErrorMessage1 | Er is een fout opgetreden in producedure:
<3 | DBT_UF_ErrorMessage2 | Foutnummer:
| DBT_UF_ErrorMessage3 | Foutomschrijving:
AANVOERTEMPERATUUR | DBT_UF_ErrorMessage4 | Schrijf de producedurenaam, foutnummer en fountomschrijving op of maak een screen shot en stuur een e-mail naar everts@beco.nl. Sluit de EBA zonder op te slaan!
<165
165-175
>175
DOORLOOPTIJD
>1,3
0,7-1,3
<0,7
ISOLATIE
matig
redelijk
goed
ISOLATIE2
niet geisoleerd
geisoleerd
geisoleerd en omkast
TOTAAL ELEKTRICITEITSVERBRUIK
1048064.5
3.773

## Lists2 (hidden)
Ja / nee
Ja | Huidige datum | 40613.3478 | 2011-03-11 08:21
Nee | Licentiedatum | 41275 | 2013-01-01
| Licentiecode na verlopen licentiedatum | SDBP9IW32EW
| Aantal verleningen | 1
| Verleningsperiode | 365
Licentiecode 0
| Licentiecode 1 | SDBP9IW32EW
| Licentiecode 2 | 23098SDVSDG
| Licentiecode 3 | 23098WSEDGL
| Licentiecode 4 | DLKJE30932
| Licentiecode 5 | SDGLKJSDG09
| Licentiecode 6 | 23SEDGSDLBV
| Licentiecode 7 | 23098SDGLKJ
| Licentiecode 8 | SDB098235R
| Licentiecode 9 | DFBLKJ3893
| Licentiecode 10 | LEKJTGLMN3098
| Licentiecode 11 | E89SDBVLKJ
| Licentiecode 12 | 2309823LKJWE
| Licentiecode 13 | 098SDGLKJ323T
| Licentiecode 14 | SEDGO980SDG
| Licentiecode 15 | 235LKJWET098
| Licentiecode 16 | 23LKNWEG098
| Licentiecode 17 | 123LKNMEG098
| Licentiecode 18 | SEDG0-8923
| Licentiecode 19 | SDG0983LKJ
| Beheerderscode | BECOBeheer123_[]